## паспорт
АТ "Укртрансгаз" | [5 empty] | ПАСПОРТ ФІЗИКО-ХІМІЧНИХ ПОКАЗНИКІВ ПРИРОДНОГО ГАЗУ №283 | [18 empty] | Маршрут №283
Філія "Оператор газотранспортної системи України" | [5 empty] | переданого Бібрським ЛВУМГ та прийнятого АТ "Львівгаз", ДП "Укравтогаз"
Кам`янка-Бузький п/м Бібрського ЛВУМГ
Вимірювальна хіміко-аналітична лабораторія
по газопроводу "Дашава-Мінськ"
Свідоцтво № РЛ 022/19 чинне до 24.03.2024р. | [20 empty] | за період з 01.06.2019р. по 30.06.2019р.
Число місяця | Компонентний склад, % мол. | [11 empty] | Фізико-хімічні показники газу обчислені на основі компонентного складу, 101,325 кПа | [9 empty] | Температура точки роси вологи (Р = 3.92 МПа), °С | Температура точки роси вуглеводнів, °С | Масова концентрація сірководню, г/м3 | Масова концентрація меркаптанової сірки, г/м3 | Маса механічних домішок, г/м3
[13 empty] | Густина абсолютна, кг/м3,при 20 ºС, | Температура вимірювання/згоряння при 20/25°С
| метан, С1 | етан, С2 | пропан, С3 | ізо-бутан, і-С4 | н-бутан, н-С4 | нео-пентан, нео-С5 | ізо-пентан, і-С5 | н-пентан, н-С5 | гексани та вищі, С6+ | кисень, О2 | азот, N2 | діоксид вуглецю, CО2 |  | Теплота згоряння нижча |  |  | Теплота згоряння вища |  |  | Число Воббе вище
[14 empty] | ккал/м3 | МДж/м3 | кВт⋅год/м3 | ккал/м3 | МДж/м3 | кВт⋅год/м3 | ккал/м3 | МДж/м3 | кВт⋅год/м3
1 | [13 empty] | 8194.8028 | 34.31 | 9.5306 | 9083.3096 | 38.03 | 10.5639 | 11911.245 | 49.87 | 13.8528
2 | [13 empty] | 8194.8028 | 34.31 | 9.5306 | 9083.3096 | 38.03 | 10.5639 | 11911.245 | 49.87 | 13.8528
3 | [13 empty] | 8194.8028 | 34.31 | 9.5306 | 9083.3096 | 38.03 | 10.5639 | 11911.245 | 49.87 | 13.8528
4 | [13 empty] | 8194.8028 | 34.31 | 9.5306 | 9083.3096 | 38.03 | 10.5639 | 11911.245 | 49.87 | 13.8528
5 | [13 empty] | 8194.8028 | 34.31 | 9.5306 | 9083.3096 | 38.03 | 10.5639 | 11911.245 | 49.87 | 13.8528
6 | 91.8723 | 4.0445 | 1.0279 | 0.1189 | 0.1611 | 0 | 0.0407 | 0.031 | 0.0424 | 0 | 1.3735 | 1.2877 | 0.7339 | 8237.7951 | 34.49 | 9.5806 | 9121.5249 | 38.19 | 10.6083 | 11686.7299 | 48.93 | 13.5917
7 | 94.8894 | 2.7478 | 0.8063 | 0.1138 | 0.1213 | 0 | 0.0263 | 0.0192 | 0.0352 | 0 | 0.8076 | 0.4331 | 0.7092 | 8223.4643 | 34.43 | 9.5639 | 9114.3595 | 38.16 | 10.6 | 11877.8066 | 49.73 | 13.8139
8 | [13 empty] | 8223.4643 | 34.43 | 9.5639 | 9114.3595 | 38.16 | 10.6 | 11877.8066 | 49.73 | 13.8139
9 | [13 empty] | 8223.4643 | 34.43 | 9.5639 | 9114.3595 | 38.16 | 10.6 | 11877.8066 | 49.73 | 13.8139
10 | 95.7966 | 2.3544 | 0.7226 | 0.109 | 0.1043 | 0 | 0.02 | 0.0136 | 0.0158 | 0 | 0.6757 | 0.188 | 0.7011 | 8206.7451 | 34.36 | 9.5444 | 9095.2519 | 38.08 | 10.5778 | 11920.7989 | 49.91 | 13.8639
11 | 95.821 | 2.3306 | 0.7183 | 0.1083 | 0.1038 | 0 | 0.0199 | 0.0135 | 0.0165 | 0 | 0.6797 | 0.1884 | 0.701 | 8201.9682 | 34.34 | 9.5389 | 9090.475 | 38.06 | 10.5722 | 11918.4104 | 49.9 | 13.8611 | -8 | -2.4
12 | 95.6828 | 2.4029 | 0.7396 | 0.1104 | 0.1071 | 0 | 0.0209 | 0.0145 | 0.0233 | 0 | 0.6841 | 0.2144 | 0.7023 | 8211.522 | 34.38 | 9.55 | 9100.0288 | 38.1 | 10.5833 | 11918.4104 | 49.9 | 13.8611
13 | 94.601 | 2.8691 | 0.8267 | 0.1138 | 0.1253 | 0 | 0.0281 | 0.0209 | 0.0375 | 0 | 0.8592 | 0.5184 | 0.7117 | 8225.8528 | 34.44 | 9.5667 | 9114.3595 | 38.16 | 10.6 | 11858.6989 | 49.65 | 13.7917
14 | 95.7688 | 2.3702 | 0.7329 | 0.1101 | 0.1054 | 0 | 0.0202 | 0.0137 | 0.0169 | 0 | 0.6711 | 0.1907 | 0.7014 | 8209.1336 | 34.37 | 9.5472 | 9097.6403 | 38.09 | 10.5806 | 11920.7989 | 49.91 | 13.8639
15 | [13 empty] | 8209.1336 | 34.37 | 9.5472 | 9097.6403 | 38.09 | 10.5806 | 11920.7989 | 49.91 | 13.8639
16 | [13 empty] | 8209.1336 | 34.37 | 9.5472 | 9097.6403 | 38.09 | 10.5806 | 11920.7989 | 49.91 | 13.8639
17 | [13 empty] | 8209.1336 | 34.37 | 9.5472 | 9097.6403 | 38.09 | 10.5806 | 11920.7989 | 49.91 | 13.8639
18 | 95.6485 | 2.4317 | 0.7692 | 0.1165 | 0.1124 | 0 | 0.0218 | 0.015 | 0.0169 | 0 | 0.667 | 0.201 | 0.7026 | 8221.0759 | 34.42 | 9.5611 | 9109.5826 | 38.14 | 10.5944 | 11927.9642 | 49.94 | 13.8722
19 | 95.7147 | 2.3914 | 0.7523 | 0.1137 | 0.1094 | 0 | 0.0211 | 0.0145 | 0.0165 | 0 | 0.6705 | 0.1959 | 0.702 | 8213.9105 | 34.39 | 9.5528 | 9102.4172 | 38.11 | 10.5861 | 11923.1873 | 49.92 | 13.8667 | -9.5 | -4
20 | 96.7754 | 2.3657 | 0.7313 | 0.11 | 0.1053 | 0 | 0.0202 | 0.0138 | 0.0164 | 0 | 0.6713 | 0.1906 | 0.7014 | 8209.1336 | 34.37 | 9.5472 | 9097.6403 | 38.09 | 10.5806 | 11920.7989 | 49.91 | 13.8639
21 | 95.6836 | 2.4102 | 0.7606 | 0.1148 | 0.1106 | 0 | 0.0214 | 0.0147 | 0.0171 | 0 | 0.6686 | 0.1984 | 0.7023 | 8216.299 | 34.4 | 9.5556 | 9107.1942 | 38.13 | 10.5917 | 11925.5758 | 49.93 | 13.8694
22 | [13 empty] | 8216.299 | 34.4 | 9.5556 | 9107.1942 | 38.13 | 10.5917 | 11925.5758 | 49.93 | 13.8694
23 | [13 empty] | 8216.299 | 34.4 | 9.5556 | 9107.1942 | 38.13 | 10.5917 | 11925.5758 | 49.93 | 13.8694
24 | 95.5911 | 2.4777 | 0.7902 | 0.118 | 0.1134 | 0 | 0.0217 | 0.0149 | 0.0166 | 0 | 0.6525 | 0.2039 | 0.7031 | 8225.8528 | 34.44 | 9.5667 | 9116.748 | 38.17 | 10.6028 | 11932.7412 | 49.96 | 13.8778
25 | 95.6104 | 2.4629 | 0.7852 | 0.1175 | 0.1131 | 0 | 0.0217 | 0.0149 | 0.0166 | 0 | 0.6553 | 0.2024 | 0.703 | 8225.8528 | 34.44 | 9.5667 | 9114.3595 | 38.16 | 10.6 | 11930.3527 | 49.95 | 13.875 | -15.1 | -7.8
26 | 95.544 | 2.5038 | 0.8027 | 0.1198 | 0.1155 | 0 | 0.0221 | 0.0152 | 0.0171 | 0 | 0.6523 | 0.2075 | 0.7036 | 8230.6297 | 34.46 | 9.5722 | 9121.5249 | 38.19 | 10.6083 | 11935.1296 | 49.97 | 13.8806 |  |  | <0,0001 | <0,0002 | 0
27 | 95.6243 | 2.4425 | 0.7782 | 0.1174 | 0.1134 | 0 | 0.022 | 0.0151 | 0.0174 | 0 | 0.6678 | 0.2019 | 0.7029 | 8221.0759 | 34.42 | 9.5611 | 9111.9711 | 38.15 | 10.5972 | 11927.9642 | 49.94 | 13.8722
28 | [13 empty] | 8221.0759 | 34.42 | 9.5611 | 9111.9711 | 38.15 | 10.5972 | 11927.9642 | 49.94 | 13.8722
29 | [13 empty] | 8221.0759 | 34.42 | 9.5611 | 9111.9711 | 38.15 | 10.5972 | 11927.9642 | 49.94 | 13.8722
30 | [13 empty] | 8221.0759 | 34.42 | 9.5611 | 9111.9711 | 38.15 | 10.5972 | 11927.9642 | 49.94 | 13.8722
31
Рівень одоризації відповідає чинним нормативним документам | [13 empty] | 8214.8181 | 34.3938 | 9.5538 | 9104.1369 | 38.1172 | 10.5881
Середньозважене значення теплоти згоряння:
| Заступник начальника Бібрського ЛВУМГ | [8 empty] | Цьома Ю.О. | [10 empty] | 2019-07-01
|  | Підрозділу підприємства, якому підпорядкована лабораторія | [8 empty] | прізвище | [5 empty] | підпис |  |  |  | дата
| Хімік ІІ кат. | [8 empty] | Куровська Н.І. | [10 empty] | 2019-07-01
|  | Лабораторія, де здійснювалось вимірювання газу | [8 empty] | прізвище | [5 empty] | підпис |  |  |  | дата
| Начальник дільниці ГВ і М | [8 empty] | Гладчук А.З. | [10 empty] | 2019-07-01
|  | Підрозділу, відповідального за облік газу за маршрутом | [8 empty] | прізвище | [5 empty] | підпис |  |  |  | дата

## додаток
Додаток до Паспорту фізико-хімічних показників природного газу. Маршрут №283
Область | ГРС, прямий споживач | Cередньозважене значення вищої теплоти згоряння
|  | ккал/м³ | МДж/м³ | кВт*год./м³
Маршрут №283 |  | 9104.1369 | 38.1172 | 10.5881
Львівська | АГНКС Червоноград | 9103.9459 | 38.1164 | 10.5879
Львівська | ВАТ"Червоноградський Завод Металоконструкцій" (ЧЗМК) | 9099.8855 | 38.0994 | 10.5832
Львівська | Сокаль (м.Сокаль) | 9104.1131 | 38.1171 | 10.5881
Львівська | Червоноград, звірогосподарство | 9104.2086 | 38.1175 | 10.5882
Заступник начальника Бібрського ЛВУМГ |  | Цьома Ю.О. |  |  | 2019-07-01
Підрозділу підприємства, якому підпорядкована лабораторія |  | прізвище |  | підпис | дата
Хімік ІІ кат. |  | Куровська Н.І. |  |  | 2019-07-01
Лабораторія, де здійснювалось вимірювання газу |  | прізвище |  | підпис | дата
Начальник дільниці ГВ і М |  | Гладчук А.З. |  |  | 2019-07-01
Підрозділу, відповідального за облік газу за маршрутом |  | прізвище |  | підпис | дата