## паспорт
АТ "Укртрансгаз" | [5 empty] | ПАСПОРТ ФІЗИКО-ХІМІЧНИХ ПОКАЗНИКІВ ПРИРОДНОГО ГАЗУ №500 | [18 empty] | Маршрут №500
Філія "Оператор газотранспортної системи України" | [5 empty] | переданого Одеським ЛВУМГ та прийнятого АТ "Одесагаз"
ГВС Гребеники Одеське ЛВУМГ
Вимірювальна хіміко-аналітична лабораторія
по газопроводу "Ананьїв - Тирасполь - Ізмаїл" (АТІ)
Свідоцтво № 04-0055/2017 чинне до 15.03.2020 р. | [20 empty] | за період з 01.06.2019р. по 30.06.2019р.
Число місяця | Компонентний склад, % мол. | [11 empty] | Фізико-хімічні показники газу обчислені на основі компонентного складу, 101,325 кПа | [9 empty] | Температура точки роси вологи (Р = 3.92 МПа), °С | Температура точки роси вуглеводнів, °С | Масова концентрація сірководню, г/м3 | Масова концентрація меркаптанової сірки, г/м3 | Маса механічних домішок, г/м3
[13 empty] | Густина абсолютна, кг/м3,при 20 ºС, | Температура вимірювання/згоряння при 20/25°С
| метан, С1 | етан, С2 | пропан, С3 | ізо-бутан, і-С4 | н-бутан, н-С4 | нео-пентан, нео-С5 | ізо-пентан, і-С5 | н-пентан, н-С5 | гексани та вищі, С6+ | кисень, О2 | азот, N2 | діоксид вуглецю, CО2 |  | Теплота згоряння нижча |  |  | Теплота згоряння вища |  |  | Число Воббе вище
[14 empty] | ккал/м3 | МДж/м3 | кВт⋅год/м3 | ккал/м3 | МДж/м3 | кВт⋅год/м3 | ккал/м3 | МДж/м3 | кВт⋅год/м3
1 | 95.5406 | 2.5414 | 0.7837 | 0.1217 | 0.1181 | 0.0049 | 0.0238 | 0.0148 | 0.0119 |  | 0.6351 | 0.2039 | 0.7034 | 8230.6297 | 34.46 | 9.5722 | 9121.5249 | 38.19 | 10.6083 | 11937.5181 | 49.98 | 13.8833 | -22.9
2 | 95.5456 | 2.5398 | 0.7832 | 0.1222 | 0.1159 | 0.0049 | 0.0229 | 0.0148 | 0.0114 |  | 0.6346 | 0.2048 | 0.7033 | 8230.6297 | 34.46 | 9.5722 | 9121.5249 | 38.19 | 10.6083 | 11935.1296 | 49.97 | 13.8806 | -21.9
3 | 95.6094 | 2.5047 | 0.7694 | 0.1193 | 0.1124 | 0.0049 | 0.0222 | 0.0147 | 0.0113 |  | 0.6341 | 0.1977 | 0.7027 | 8225.8528 | 34.44 | 9.5667 | 9116.748 | 38.17 | 10.6028 | 11935.1296 | 49.97 | 13.8806 | -21.1
4 | 95.6179 | 2.4993 | 0.7674 | 0.1157 | 0.1066 | 0.0049 | 0.0228 | 0.0143 | 0.011 | 0.0074 | 0.6297 | 0.2029 | 0.7026 | 8223.4643 | 34.43 | 9.5639 | 9111.9711 | 38.15 | 10.5972 | 11932.7412 | 49.96 | 13.8778 | -21.8 | -16.6
5 | 95.6372 | 2.4729 | 0.7637 | 0.1182 | 0.1115 | 0.0049 | 0.0218 | 0.014 | 0.011 |  | 0.6413 | 0.2035 | 0.7025 | 8221.0759 | 34.42 | 9.5611 | 9111.9711 | 38.15 | 10.5972 | 11930.3527 | 49.95 | 13.875 | -20.9
6 | 95.6263 | 2.4839 | 0.7644 | 0.1184 | 0.1117 | 0.0049 | 0.0233 | 0.0145 | 0.0116 |  | 0.6383 | 0.2028 | 0.7026 | 8223.4643 | 34.43 | 9.5639 | 9111.9711 | 38.15 | 10.5972 | 11932.7412 | 49.96 | 13.8778 | -23.2
7 | 95.5685 | 2.5248 | 0.7764 | 0.1205 | 0.1138 | 0.0049 | 0.023 | 0.0146 | 0.0115 |  | 0.6368 | 0.2052 | 0.7031 | 8228.2413 | 34.45 | 9.5694 | 9119.1365 | 38.18 | 10.6056 | 11935.1296 | 49.97 | 13.8806 | -23.2
8 | 95.7228 | 2.419 | 0.7469 | 0.1155 | 0.1085 | 0.0049 | 0.0215 | 0.014 | 0.0111 |  | 0.6363 | 0.1996 | 0.7018 | 8216.299 | 34.4 | 9.5556 | 9104.8057 | 38.12 | 10.5889 | 11927.9642 | 49.94 | 13.8722 | -22
9 | 95.6845 | 2.4305 | 0.7625 | 0.1185 | 0.1117 | 0.0049 | 0.0228 | 0.0146 | 0.0115 |  | 0.6357 | 0.2028 | 0.7022 | 8218.6874 | 34.41 | 9.5583 | 9109.5826 | 38.14 | 10.5944 | 11930.3527 | 49.95 | 13.875 | -22.4
10 | 95.5444 | 2.5216 | 0.7962 | 0.1248 | 0.1184 | 0.0049 | 0.0241 | 0.0155 | 0.0124 |  | 0.6298 | 0.2079 | 0.7035 | 8233.0182 | 34.47 | 9.575 | 9123.9134 | 38.2 | 10.6111 | 11937.5181 | 49.98 | 13.8833 | -23.4
11 | 95.4141 | 2.6086 | 0.825 | 0.1279 | 0.121 | 0.0049 | 0.0253 | 0.0157 | 0.0125 | 0.0067 | 0.6172 | 0.2213 | 0.7046 | 8242.572 | 34.51 | 9.5861 | 9133.4672 | 38.24 | 10.6222 | 11942.295 | 50 | 13.8889 | -21.4 | -18.7 | <0.0001 | <0.0002
12 | 95.4532 | 2.5781 | 0.8225 | 0.1285 | 0.1219 | 0.0049 | 0.0249 | 0.0161 | 0.013 |  | 0.621 | 0.2159 | 0.7044 | 8242.572 | 34.51 | 9.5861 | 9133.4672 | 38.24 | 10.6222 | 11942.295 | 50 | 13.8889 | -21.1 |  |  |  | 0
13 | 95.3728 | 2.6357 | 0.837 | 0.1317 | 0.1259 | 0.0049 | 0.0254 | 0.0163 | 0.0133 |  | 0.6171 | 0.2199 | 0.7051 | 8247.3489 | 34.53 | 9.5917 | 9140.6326 | 38.27 | 10.6306 | 11947.0719 | 50.02 | 13.8944 | -20.5
14 | 95.292 | 2.6929 | 0.8565 | 0.1335 | 0.1267 | 0.0049 | 0.0256 | 0.0166 | 0.0136 |  | 0.6133 | 0.2245 | 0.7057 | 8254.5143 | 34.56 | 9.6 | 9147.798 | 38.3 | 10.6389 | 11949.4604 | 50.03 | 13.8972 | -21.1
15 | 95.2613 | 2.7125 | 0.8658 | 0.1334 | 0.1266 | 0.0049 | 0.0258 | 0.0166 | 0.0135 |  | 0.6111 | 0.2286 | 0.706 | 8256.9028 | 34.57 | 9.6028 | 9150.1864 | 38.31 | 10.6417 | 11951.8488 | 50.04 | 13.9 | -17.3
16 | 95.2234 | 2.7276 | 0.8798 | 0.1345 | 0.1296 | 0.0049 | 0.0257 | 0.0165 | 0.013 |  | 0.6145 | 0.2306 | 0.7063 | 8259.2912 | 34.58 | 9.6056 | 9152.5749 | 38.32 | 10.6444 | 11951.8488 | 50.04 | 13.9 | -19.2
17 | 95.292 | 2.6873 | 0.8613 | 0.1313 | 0.1248 | 0.0049 | 0.0248 | 0.0159 | 0.0128 |  | 0.617 | 0.228 | 0.7057 | 8254.5143 | 34.56 | 9.6 | 9145.4095 | 38.29 | 10.6361 | 11947.0719 | 50.02 | 13.8944 | -19
18 | 95.3495 | 2.6472 | 0.8484 | 0.1305 | 0.124 | 0.0049 | 0.0251 | 0.0158 | 0.0127 | 0.0071 | 0.6132 | 0.2216 | 0.7052 | 8249.7374 | 34.54 | 9.5944 | 9140.6326 | 38.27 | 10.6306 | 11947.0719 | 50.02 | 13.8944 | -19.7 | -17.4
19 | 95.3919 | 2.6182 | 0.8409 | 0.1293 | 0.1225 | 0.0049 | 0.0245 | 0.0157 | 0.0128 |  | 0.6219 | 0.2175 | 0.7048 | 8244.9605 | 34.52 | 9.5889 | 9138.2441 | 38.26 | 10.6278 | 11944.6835 | 50.01 | 13.8917 | -22 |  |  |  | 0
20 | 95.4146 | 2.6025 | 0.8309 | 0.1277 | 0.121 | 0.0049 | 0.0241 | 0.0155 | 0.0126 |  | 0.6303 | 0.216 | 0.7046 | 8242.572 | 34.51 | 9.5861 | 9133.4672 | 38.24 | 10.6222 | 11942.295 | 50 | 13.8889 | -22.3 |  | <0.0001 | <0.0002
21 | 95.3914 | 2.6211 | 0.835 | 0.1287 | 0.1222 | 0.0049 | 0.0245 | 0.0159 | 0.0126 |  | 0.6263 | 0.2175 | 0.7048 | 8244.9605 | 34.52 | 9.5889 | 9135.8557 | 38.25 | 10.625 | 11944.6835 | 50.01 | 13.8917 | -22.6
22 | 95.3168 | 2.6722 | 0.8529 | 0.1307 | 0.1238 | 0.0049 | 0.0245 | 0.0159 | 0.0128 |  | 0.6241 | 0.2215 | 0.7054 | 8252.1258 | 34.55 | 9.5972 | 9143.0211 | 38.28 | 10.6333 | 11947.0719 | 50.02 | 13.8944 | -22.3
23 | 95.393 | 2.6242 | 0.8332 | 0.1268 | 0.1195 | 0.0049 | 0.0246 | 0.0155 | 0.0123 |  | 0.6266 | 0.2194 | 0.7047 | 8244.9605 | 34.52 | 9.5889 | 9135.8557 | 38.25 | 10.625 | 11942.295 | 50 | 13.8889 | -21.6
24 | 95.4257 | 2.5975 | 0.8273 | 0.1269 | 0.1199 | 0.0049 | 0.0246 | 0.0157 | 0.0122 | 0.0068 | 0.6195 | 0.2189 | 0.7045 | 8242.572 | 34.51 | 9.5861 | 9133.4672 | 38.24 | 10.6222 | 11942.295 | 50 | 13.8889 | -22.6 | -17.3
25 | 95.3651 | 2.6338 | 0.8416 | 0.1305 | 0.1245 | 0.0049 | 0.0257 | 0.0159 | 0.0125 |  | 0.625 | 0.2208 | 0.7051 | 8247.3489 | 34.53 | 9.5917 | 9138.2441 | 38.26 | 10.6278 | 11944.6835 | 50.01 | 13.8917 | -23.2
26 | 95.3631 | 2.627 | 0.8444 | 0.1315 | 0.1253 | 0.0049 | 0.0261 | 0.0167 | 0.0138 |  | 0.6258 | 0.2215 | 0.7052 | 8247.3489 | 34.53 | 9.5917 | 9140.6326 | 38.27 | 10.6306 | 11944.6835 | 50.01 | 13.8917 | -21.7
27 | 95.3812 | 2.6014 | 0.8505 | 0.1317 | 0.1253 | 0.0049 | 0.0256 | 0.0163 | 0.014 |  | 0.6238 | 0.2253 | 0.7051 | 8247.3489 | 34.53 | 9.5917 | 9138.2441 | 38.26 | 10.6278 | 11944.6835 | 50.01 | 13.8917 | -21.2
28 | 95.3693 | 2.6338 | 0.8399 | 0.1294 | 0.1225 | 0.0049 | 0.025 | 0.0159 | 0.0131 |  | 0.6257 | 0.2204 | 0.705 | 8247.3489 | 34.53 | 9.5917 | 9138.2441 | 38.26 | 10.6278 | 11944.6835 | 50.01 | 13.8917 | -22.6
29 | 95.394 | 2.6182 | 0.8332 | 0.1288 | 0.1221 | 0.0049 | 0.0242 | 0.0156 | 0.0123 |  | 0.6287 | 0.218 | 0.7048 | 8244.9605 | 34.52 | 9.5889 | 9135.8557 | 38.25 | 10.625 | 11942.295 | 50 | 13.8889 | -25.4
30 | 95.3703 | 2.6349 | 0.8376 | 0.1282 | 0.1213 | 0.0049 | 0.0242 | 0.0155 | 0.0124 |  | 0.6313 | 0.2195 | 0.7049 | 8244.9605 | 34.52 | 9.5889 | 9135.8557 | 38.25 | 10.625 | 11942.295 | 50 | 13.8889 | -25.1
31
Рівень одоризації відповідає чинним нормативним документам | [13 empty] | 8240.3985 | 34.5009 | 9.5836 | 9131.5326 | 38.2319 | 10.62
Середньозважене значення теплоти згоряння:
| Начальник Одеського ЛВУМГ | [8 empty] | Девдера Б.П. | [10 empty] | 2019-07-01
|  | Підрозділу підприємства, якому підпорядкована лабораторія | [8 empty] | прізвище | [5 empty] | підпис |  |  |  | дата
| Хімік ВХАЛ | [8 empty] | Царалунга Л.Л. | [10 empty] | 2019-07-01
|  | Лабораторія, де здійснювалось вимірювання газу | [8 empty] | прізвище | [5 empty] | підпис |  |  |  | дата
| Начальник служби ГВ і М | [8 empty] | Щабельський О.А. | [10 empty] | 2019-07-01
|  | Підрозділу, відповідального за облік газу за маршрутом | [8 empty] | прізвище | [5 empty] | підпис |  |  |  | дата

## додаток
Додаток до Паспорту фізико-хімічних показників природного газу. Маршрут №500
Область | ГРС, прямий споживач | Cередньозважене значення вищої теплоти згоряння
|  | ккал/м³ | МДж/м³ | кВт*год./м³
Маршрут №500 |  | 9131.5326 | 38.2319 | 10.62
Одеська | Ізмаїл (ЦКК) | 9135.9751 | 38.2505 | 10.6251
Одеська | ГРС Ананьїв | 9130.8638 | 38.2291 | 10.6192
Одеська | ГРС Вознесенка Друга | 9132.3685 | 38.2354 | 10.6209
Одеська | ГРС Любашовка | 9131.1504 | 38.2303 | 10.6195
Одеська | ГРС Миколаївка | 9130.9593 | 38.2295 | 10.6193
Одеська | ГРС Новосільське | 9131.3893 | 38.2313 | 10.6198
Одеська | ГРС Перехрестове | 9131.7714 | 38.2329 | 10.6203
Одеська | ГРС Троїцьке | 9130.7921 | 38.2288 | 10.6191
Одеська | ГРС м.Ізмаїл (місто) | 9130.8877 | 38.2292 | 10.6192
Одеська | ГРС м.Балта | 9131.031 | 38.2298 | 10.6194
Одеська | ГРС м.Болград | 9131.0788 | 38.23 | 10.6194
Одеська | ГРС м.Котовськ | 9131.0071 | 38.2297 | 10.6194
Одеська | ГРС м.Рені | 9131.1026 | 38.2301 | 10.6195
Одеська | ГРС с.Вікторівка (Ширяєве) | 9131.0071 | 38.2297 | 10.6194
Одеська | ГРС с.Виноградівка | 9131.1265 | 38.2302 | 10.6195
Одеська | ГРС с.Владичени | 9131.3176 | 38.231 | 10.6197
Одеська | ГРС с.Гіржеве | 9131.1265 | 38.2302 | 10.6195
Одеська | ГРС с.Городнє | 9131.0788 | 38.23 | 10.6194
Одеська | ГРС с.Жовтневе | 9131.3654 | 38.2312 | 10.6198
Одеська | ГРС с.Каланчак | 9131.3176 | 38.231 | 10.6197
Одеська | ГРС с.Славяносербка | 9131.2459 | 38.2307 | 10.6196
Одеська | ГРС с.Цебрикове | 9131.1504 | 38.2303 | 10.6195
Одеська | ГРС с.Червоноармійське | 9131.3415 | 38.2311 | 10.6198
Одеська | ГРС смт.Липецьке | 9131.0549 | 38.2299 | 10.6194
Одеська | ГРС смт.Тарутине | 9131.0788 | 38.23 | 10.6194
Одеська | ГРС смт.Фрунзівка | 9131.3654 | 38.2312 | 10.6198
Начальник Одеського ЛВУМГ |  | Девдера Б.П. |  |  | 2019-07-01
Підрозділу підприємства, якому підпорядкована лабораторія |  | прізвище |  | підпис | дата
Хімік ВХАЛ |  | Царалунга Л.Л. |  |  | 2019-07-01
Лабораторія, де здійснювалось вимірювання газу |  | прізвище |  | підпис | дата
Начальник служби ГВ і М |  | Щабельський О.А. |  |  | 2019-07-01
Підрозділу, відповідального за облік газу за маршрутом |  | прізвище |  | підпис | дата