## паспорт
АТ "Укртрансгаз" | [5 empty] | ПАСПОРТ ФІЗИКО-ХІМІЧНИХ ПОКАЗНИКІВ ПРИРОДНОГО ГАЗУ № 41 | [18 empty] | Маршрут № 41
Філія "Оператор газотранспортної системи України" | [5 empty] | переданого Лубенським ЛВУМГ та прийнятого АТ "Київоблгаз"
Яготинський п/м Лубенське ЛВУМГ
Вимірювальна хіміко-аналітична лабораторія
по газопроводу "Шебелинка-Полтава-Київ" (ШПК)
Свідоцтво № 06-027/19 чинне до 26.04.2022 р. | [20 empty] | за період з 01.06.2019р. по 30.06.2019р.
Число місяця | Компонентний склад, % мол. | [11 empty] | Фізико-хімічні показники газу обчислені на основі компонентного складу, 101,325 кПа | [9 empty] | Температура точки роси вологи (Р = 3.92 МПа), °С | Температура точки роси вуглеводнів, °С | Масова концентрація сірководню, г/м3 | Масова концентрація меркаптанової сірки, г/м3 | Маса механічних домішок, г/м3
[13 empty] | Густина абсолютна, кг/м3,при 20 ºС, | Температура вимірювання/згоряння при 20/25°С
| метан, С1 | етан, С2 | пропан, С3 | ізо-бутан, і-С4 | н-бутан, н-С4 | нео-пентан, нео-С5 | ізо-пентан, і-С5 | н-пентан, н-С5 | гексани та вищі, С6+ | кисень, О2 | азот, N2 | діоксид вуглецю, CО2 |  | Теплота згоряння нижча |  |  | Теплота згоряння вища |  |  | Число Воббе вище
[14 empty] | ккал/м3 | МДж/м3 | кВт⋅год/м3 | ккал/м3 | МДж/м3 | кВт⋅год/м3 | ккал/м3 | МДж/м3 | кВт⋅год/м3
1 | [13 empty] | 8204.3567 | 34.35 | 9.5417 | 9083.3096 | 38.03 | 10.5639 | 11426.3879 | 47.84 | 13.2889
2 | [13 empty] | 8204.3567 | 34.35 | 9.5417 | 9083.3096 | 38.03 | 10.5639 | 11426.3879 | 47.84 | 13.2889
3 | 88.6936 | 5.1803 | 1.1524 | 0.1219 | 0.1844 | 0.0582 | 0.0507 | 0.042 | 0.0715 | 0.0047 | 1.5581 | 2.8822 | 0.7646 | 8213.9105 | 34.39 | 9.5528 | 9090.475 | 38.06 | 10.5722 | 11409.6686 | 47.77 | 13.2694 | -5.9 | -5.4
4 | [13 empty] | 8213.9105 | 34.39 | 9.5528 | 9090.475 | 38.06 | 10.5722 | 11409.6686 | 47.77 | 13.2694
5 | [13 empty] | 8213.9105 | 34.39 | 9.5528 | 9090.475 | 38.06 | 10.5722 | 11409.6686 | 47.77 | 13.2694
6 | [13 empty] | 8213.9105 | 34.39 | 9.5528 | 9090.475 | 38.06 | 10.5722 | 11409.6686 | 47.77 | 13.2694
7 | [13 empty] | 8213.9105 | 34.39 | 9.5528 | 9090.475 | 38.06 | 10.5722 | 11409.6686 | 47.77 | 13.2694
8 | [13 empty] | 8213.9105 | 34.39 | 9.5528 | 9090.475 | 38.06 | 10.5722 | 11409.6686 | 47.77 | 13.2694
9 | [13 empty] | 8213.9105 | 34.39 | 9.5528 | 9090.475 | 38.06 | 10.5722 | 11409.6686 | 47.77 | 13.2694
10 | 88.2901 | 5.2588 | 1.204 | 0.1252 | 0.2063 | 0.0732 | 0.0493 | 0.0424 | 0.0758 | 0.0036 | 1.8998 | 2.7714 | 0.767 | 8216.299 | 34.4 | 9.5556 | 9092.8634 | 38.07 | 10.575 | 11395.3379 | 47.71 | 13.2528 | -5 | -7.5
11 | [13 empty] | 8216.299 | 34.4 | 9.5556 | 9092.8634 | 38.07 | 10.575 | 11395.3379 | 47.71 | 13.2528
12 | [13 empty] | 8216.299 | 34.4 | 9.5556 | 9092.8634 | 38.07 | 10.575 | 11395.3379 | 47.71 | 13.2528
13 | [13 empty] | 8216.299 | 34.4 | 9.5556 | 9092.8634 | 38.07 | 10.575 | 11395.3379 | 47.71 | 13.2528
14 | [13 empty] | 8216.299 | 34.4 | 9.5556 | 9092.8634 | 38.07 | 10.575 | 11395.3379 | 47.71 | 13.2528
15 | [13 empty] | 8216.299 | 34.4 | 9.5556 | 9092.8634 | 38.07 | 10.575 | 11395.3379 | 47.71 | 13.2528
16 | [13 empty] | 8216.299 | 34.4 | 9.5556 | 9092.8634 | 38.07 | 10.575 | 11395.3379 | 47.71 | 13.2528
17 | [13 empty] | 8216.299 | 34.4 | 9.5556 | 9092.8634 | 38.07 | 10.575 | 11395.3379 | 47.71 | 13.2528
18 | 88.4279 | 5.2263 | 1.1546 | 0.1206 | 0.2006 | 0.0385 | 0.0493 | 0.0419 | 0.0627 | 0.0037 | 1.8105 | 2.8633 | 0.7654 | 8192.4144 | 34.3 | 9.5278 | 9068.9788 | 37.97 | 10.5472 | 11376.2302 | 47.63 | 13.2306 | -4.6 | -5
19 | [13 empty] | 8192.4144 | 34.3 | 9.5278 | 9068.9788 | 37.97 | 10.5472 | 11376.2302 | 47.63 | 13.2306
20 | [13 empty] | 8192.4144 | 34.3 | 9.5278 | 9068.9788 | 37.97 | 10.5472 | 11376.2302 | 47.63 | 13.2306
21 | [13 empty] | 8192.4144 | 34.3 | 9.5278 | 9068.9788 | 37.97 | 10.5472 | 11376.2302 | 47.63 | 13.2306
22 | [13 empty] | 8192.4144 | 34.3 | 9.5278 | 9068.9788 | 37.97 | 10.5472 | 11376.2302 | 47.63 | 13.2306
23 | [13 empty] | 8192.4144 | 34.3 | 9.5278 | 9068.9788 | 37.97 | 10.5472 | 11376.2302 | 47.63 | 13.2306
24 | 88.2819 | 5.2831 | 1.197 | 0.1247 | 0.1917 | 0.0539 | 0.0522 | 0.0438 | 0.0745 | 0.0051 | 1.6624 | 3.0297 | 0.7682 | 8206.7451 | 34.36 | 9.5444 | 9083.3096 | 38.03 | 10.5639 | 11373.8418 | 47.62 | 13.2278 | -4.2 | -5.5
25 | [13 empty] | 8206.7451 | 34.36 | 9.5444 | 9083.3096 | 38.03 | 10.5639 | 11373.8418 | 47.62 | 13.2278 |  |  | менше 0,006 | менше 0,02
26 | [13 empty] | 8206.7451 | 34.36 | 9.5444 | 9083.3096 | 38.03 | 10.5639 | 11373.8418 | 47.62 | 13.2278 |  |  |  |  | відсутн
27 | [13 empty] | 8206.7451 | 34.36 | 9.5444 | 9083.3096 | 38.03 | 10.5639 | 11373.8418 | 47.62 | 13.2278
28 | [13 empty] | 8206.7451 | 34.36 | 9.5444 | 9083.3096 | 38.03 | 10.5639 | 11373.8418 | 47.62 | 13.2278
29 | [13 empty] | 8206.7451 | 34.36 | 9.5444 | 9083.3096 | 38.03 | 10.5639 | 11373.8418 | 47.62 | 13.2278
30 | [13 empty] | 8206.7451 | 34.36 | 9.5444 | 9083.3096 | 38.03 | 10.5639 | 11373.8418 | 47.62 | 13.2278
31
Рівень одоризації відповідає чинним нормативним документам | [13 empty] | 8207.8916 | 34.3648 | 9.5458 | 9084.6232 | 38.0355 | 10.5654
Середньозважене значення теплоти згоряння:
| Заступник начальника Лубенського ЛВУМГ | [8 empty] | Калитюк В.Я. | [10 empty] | 2019-07-01
|  | Підрозділу підприємства, якому підпорядкована лабораторія | [8 empty] | прізвище | [5 empty] | підпис |  |  |  | дата
| Завідувач ВХАЛ | [8 empty] | Бугера Т.О. | [10 empty] | 2019-07-01
|  | Лабораторія, де здійснювалось вимірювання газу | [8 empty] | прізвище | [5 empty] | підпис |  |  |  | дата
| Начальник дільниці служби ГВ і М | [8 empty] | Калитюк О.А. | [10 empty] | 2019-07-01
|  | Підрозділу, відповідального за облік газу за маршрутом | [8 empty] | прізвище | [5 empty] | підпис |  |  |  | дата

## додаток
Додаток до Паспорту фізико-хімічних показників природного газу. Маршрут № 41
Область | ГРС, прямий споживач | Cередньозважене значення вищої теплоти згоряння
|  | ккал/м³ | МДж/м³ | кВт*год./м³
Маршрут № 41 |  | 9084.6232 | 38.0355 | 10.5654
Полтавська | Березова Рудка | 9084.671 | 38.0357 | 10.5655
Полтавська | Вікторія | 9084.6232 | 38.0355 | 10.5654
Полтавська | Майорщина-1 | 9084.5038 | 38.035 | 10.5653
Заступник начальника Лубенського ЛВУМГ |  | Калитюк В.Я. |  |  | 2019-07-01
Підрозділу підприємства, якому підпорядкована лабораторія |  | прізвище |  | підпис | дата
Завідувач ВХАЛ |  | Бугера Т.О. |  |  | 2019-07-01
Лабораторія, де здійснювалось вимірювання газу |  | прізвище |  | підпис | дата
Начальник дільниці служби ГВ і М |  | Калитюк О.А. |  |  | 2019-07-01
Підрозділу, відповідального за облік газу за маршрутом |  | прізвище |  | підпис | дата