## паспорт
АТ "Укртрансгаз" | [5 empty] | ПАСПОРТ ФІЗИКО-ХІМІЧНИХ ПОКАЗНИКІВ ПРИРОДНОГО ГАЗУ №58 | [18 empty] | Маршрут №58
Філія "Оператор газотранспортної системи України" | [5 empty] | переданого Лубенським ЛВУМГ та прийнятого АТ "Полтавагаз"
Лубенський п/м Лубенське ЛВУМГ
Вимірювальна хіміко-аналітична лабораторія
по газопроводу "Шебелинка-Полтава-Київ" (ШПК)
Свідоцтво № 088-18 чинне до 21.12.2021 р. | [20 empty] | за період з 01.06.2019р. по 30.06.2019р.
Число місяця | Компонентний склад, % мол. | [11 empty] | Фізико-хімічні показники газу обчислені на основі компонентного складу, 101,325 кПа | [9 empty] | Температура точки роси вологи (Р = 3.92 МПа), °С | Температура точки роси вуглеводнів, °С | Масова концентрація сірководню, г/м3 | Масова концентрація меркаптанової сірки, г/м3 | Маса механічних домішок, г/м3
[13 empty] | Густина абсолютна, кг/м3,при 20 ºС, | Температура вимірювання/згоряння при 20/25°С
| метан, С1 | етан, С2 | пропан, С3 | ізо-бутан, і-С4 | н-бутан, н-С4 | нео-пентан, нео-С5 | ізо-пентан, і-С5 | н-пентан, н-С5 | гексани та вищі, С6+ | кисень, О2 | азот, N2 | діоксид вуглецю, CО2 |  | Теплота згоряння нижча |  |  | Теплота згоряння вища |  |  | Число Воббе вище
[14 empty] | ккал/м3 | МДж/м3 | кВт⋅год/м3 | ккал/м3 | МДж/м3 | кВт⋅год/м3 | ккал/м3 | МДж/м3 | кВт⋅год/м3
1 | [13 empty] | 8256.9028 | 34.57 | 9.6028 | 9140.6326 | 38.27 | 10.6306 | 11416.834 | 47.8 | 13.2778
2 | [13 empty] | 8256.9028 | 34.57 | 9.6028 | 9140.6326 | 38.27 | 10.6306 | 11416.834 | 47.8 | 13.2778
3 | 88.8503 | 5.133 | 1.345 | 0.166 | 0.247 | 0.0056 | 0.068 | 0.052 | 0.055 | 0.0031 | 1.16 | 2.915 | 0.7658 | 8271.2335 | 34.63 | 9.6194 | 9159.7403 | 38.35 | 10.6528 | 11488.4878 | 48.1 | 13.3611 | -6.1 | -7.5
4 | [13 empty] | 8271.2335 | 34.63 | 9.6194 | 9159.7403 | 38.35 | 10.6528 | 11488.4878 | 48.1 | 13.3611 |  |  | 0.0003 | <0.0002
5 | [13 empty] | 8271.2335 | 34.63 | 9.6194 | 9159.7403 | 38.35 | 10.6528 | 11488.4878 | 48.1 | 13.3611
6 | [13 empty] | 8271.2335 | 34.63 | 9.6194 | 9159.7403 | 38.35 | 10.6528 | 11488.4878 | 48.1 | 13.3611
7 | [13 empty] | 8271.2335 | 34.63 | 9.6194 | 9159.7403 | 38.35 | 10.6528 | 11488.4878 | 48.1 | 13.3611
8 | [13 empty] | 8271.2335 | 34.63 | 9.6194 | 9159.7403 | 38.35 | 10.6528 | 11488.4878 | 48.1 | 13.3611
9 | [13 empty] | 8271.2335 | 34.63 | 9.6194 | 9159.7403 | 38.35 | 10.6528 | 11488.4878 | 48.1 | 13.3611
10 | 88.3588 | 5.286 | 1.374 | 0.17 | 0.249 | 0.0058 | 0.068 | 0.051 | 0.051 | 0.0044 | 0.986 | 3.396 | 0.7717 | 8261.6797 | 34.59 | 9.6083 | 9145.4095 | 38.29 | 10.6361 | 11426.3879 | 47.84 | 13.2889 | -6.2 | -5.2
11 | [13 empty] | 8261.6797 | 34.59 | 9.6083 | 9145.4095 | 38.29 | 10.6361 | 11426.3879 | 47.84 | 13.2889
12 | [13 empty] | 8261.6797 | 34.59 | 9.6083 | 9145.4095 | 38.29 | 10.6361 | 11426.3879 | 47.84 | 13.2889
13 | [13 empty] | 8261.6797 | 34.59 | 9.6083 | 9145.4095 | 38.29 | 10.6361 | 11426.3879 | 47.84 | 13.2889
14 | [13 empty] | 8261.6797 | 34.59 | 9.6083 | 9145.4095 | 38.29 | 10.6361 | 11426.3879 | 47.84 | 13.2889
15 | [13 empty] | 8261.6797 | 34.59 | 9.6083 | 9145.4095 | 38.29 | 10.6361 | 11426.3879 | 47.84 | 13.2889
16 | [13 empty] | 8261.6797 | 34.59 | 9.6083 | 9145.4095 | 38.29 | 10.6361 | 11426.3879 | 47.84 | 13.2889
17 | [13 empty] | 8261.6797 | 34.59 | 9.6083 | 9145.4095 | 38.29 | 10.6361 | 11426.3879 | 47.84 | 13.2889
18 | 87.8679 | 5.455 | 1.386 | 0.171 | 0.248 | 0.006 | 0.069 | 0.05 | 0.049 | 0.0041 | 0.808 | 3.886 | 0.7776 | 8247.3489 | 34.53 | 9.5917 | 9131.0788 | 38.23 | 10.6194 | 11364.2879 | 47.58 | 13.2167 | -3.2 | -4.4 |  |  | відсутні
19 | [13 empty] | 8247.3489 | 34.53 | 9.5917 | 9131.0788 | 38.23 | 10.6194 | 11364.2879 | 47.58 | 13.2167
20 | [13 empty] | 8247.3489 | 34.53 | 9.5917 | 9131.0788 | 38.23 | 10.6194 | 11364.2879 | 47.58 | 13.2167
21 | [13 empty] | 8247.3489 | 34.53 | 9.5917 | 9131.0788 | 38.23 | 10.6194 | 11364.2879 | 47.58 | 13.2167
22 | [13 empty] | 8247.3489 | 34.53 | 9.5917 | 9131.0788 | 38.23 | 10.6194 | 11364.2879 | 47.58 | 13.2167
23 | [13 empty] | 8247.3489 | 34.53 | 9.5917 | 9131.0788 | 38.23 | 10.6194 | 11364.2879 | 47.58 | 13.2167
24 | 87.9888 | 5.415 | 1.386 | 0.172 | 0.251 | 0.006 | 0.069 | 0.05 | 0.05 | 0.0042 | 0.85 | 3.758 | 0.7762 | 8252.1258 | 34.55 | 9.5972 | 9138.2441 | 38.26 | 10.6278 | 11381.0071 | 47.65 | 13.2361 | 4 | 1.9
25 | [13 empty] | 8252.1258 | 34.55 | 9.5972 | 9138.2441 | 38.26 | 10.6278 | 11381.0071 | 47.65 | 13.2361
26 | [13 empty] | 8252.1258 | 34.55 | 9.5972 | 9138.2441 | 38.26 | 10.6278 | 11381.0071 | 47.65 | 13.2361
27 | [13 empty] | 8252.1258 | 34.55 | 9.5972 | 9138.2441 | 38.26 | 10.6278 | 11381.0071 | 47.65 | 13.2361
28 | [13 empty] | 8252.1258 | 34.55 | 9.5972 | 9138.2441 | 38.26 | 10.6278 | 11381.0071 | 47.65 | 13.2361
29 | [13 empty] | 8252.1258 | 34.55 | 9.5972 | 9138.2441 | 38.26 | 10.6278 | 11381.0071 | 47.65 | 13.2361
30 | [13 empty] | 8252.1258 | 34.55 | 9.5972 | 9138.2441 | 38.26 | 10.6278 | 11381.0071 | 47.65 | 13.2361
31
Рівень одоризації відповідає чинним нормативним документам | [13 empty] | 8259.4345 | 34.5806 | 9.6057 | 9145.0751 | 38.2886 | 10.6357
Середньозважене значення теплоти згоряння:
| Начальник Лубенського ЛВУМГ | [8 empty] | Дорошенко С.В. | [10 empty] | 2019-07-01
|  | Підрозділу підприємства, якому підпорядкована лабораторія | [8 empty] | прізвище | [5 empty] | підпис |  |  |  | дата
| Завідувач ВХАЛ | [8 empty] | Алєксєєнко Н.А. | [10 empty] | 2019-07-01
|  | Лабораторія, де здійснювалось вимірювання газу | [8 empty] | прізвище | [5 empty] | підпис |  |  |  | дата
| Начальник служби ГВ і М | [8 empty] | Шило О.Є. | [10 empty] | 2019-07-01
|  | Підрозділу, відповідального за облік газу за маршрутом | [8 empty] | прізвище | [5 empty] | підпис |  |  |  | дата

## додаток
Додаток до Паспорту фізико-хімічних показників природного газу. Маршрут №58
Область | ГРС, прямий споживач | Cередньозважене значення вищої теплоти згоряння
|  | ккал/м³ | МДж/м³ | кВт*год./м³
Маршрут №58 |  | 9145.0751 | 38.2886 | 10.6357
Полтавська | В.Сорочинці | 9144.0003 | 38.2841 | 10.6345
Полтавська | Гоголево-Багачка | 0 | 0 | 0
Полтавська | Гоголево-Радченки | 9151.2135 | 38.3143 | 10.6429
Полтавська | Миргород | 0 | 0 | 0
Начальник Лубенського ЛВУМГ |  | Дорошенко С.В. |  |  | 2019-07-01
Підрозділу підприємства, якому підпорядкована лабораторія |  | прізвище |  | підпис | дата
Завідувач ВХАЛ |  | Алєксєєнко Н.А. |  |  | 2019-07-01
Лабораторія, де здійснювалось вимірювання газу |  | прізвище |  | підпис | дата
Начальник служби ГВ і М |  | Шило О.Є. |  |  | 2019-07-01
Підрозділу, відповідального за облік газу за маршрутом |  | прізвище |  | підпис | дата