## паспорт
АТ "Укртрансгаз" | [5 empty] | ПАСПОРТ ФІЗИКО-ХІМІЧНИХ ПОКАЗНИКІВ ПРИРОДНОГО ГАЗУ №60 | [18 empty] | Маршрут №60
Філія "Оператор газотранспортної системи України" | [5 empty] | переданого Лубенським ЛВУМГ та прийнятого АТ "Полтавагаз"
Лубенський п/м Лубенське ЛВУМГ
Вимірювальна хіміко-аналітична лабораторія
по газопроводу "Глинськ-Розбишівськ - Шебелинка-Полтава-Київ"
Свідоцтво № 088-18 чинне до 21.12.2021 р. | [20 empty] | за період з 01.06.2019р. по 30.06.2019р.
Число місяця | Компонентний склад, % мол. | [11 empty] | Фізико-хімічні показники газу обчислені на основі компонентного складу, 101,325 кПа | [9 empty] | Температура точки роси вологи (Р = 3.92 МПа), °С | Температура точки роси вуглеводнів, °С | Масова концентрація сірководню, г/м3 | Масова концентрація меркаптанової сірки, г/м3 | Маса механічних домішок, г/м3
[13 empty] | Густина абсолютна, кг/м3,при 20 ºС, | Температура вимірювання/згоряння при 20/25°С
| метан, С1 | етан, С2 | пропан, С3 | ізо-бутан, і-С4 | н-бутан, н-С4 | нео-пентан, нео-С5 | ізо-пентан, і-С5 | н-пентан, н-С5 | гексани та вищі, С6+ | кисень, О2 | азот, N2 | діоксид вуглецю, CО2 |  | Теплота згоряння нижча |  |  | Теплота згоряння вища |  |  | Число Воббе вище
[14 empty] | ккал/м3 | МДж/м3 | кВт⋅год/м3 | ккал/м3 | МДж/м3 | кВт⋅год/м3 | ккал/м3 | МДж/м3 | кВт⋅год/м3
1 | [13 empty] | 8295.1181 | 34.73 | 9.6472 | 9176.4595 | 38.42 | 10.6722 | 11323.6841 | 47.41 | 13.1694
2 | [13 empty] | 8295.1181 | 34.73 | 9.6472 | 9176.4595 | 38.42 | 10.6722 | 11323.6841 | 47.41 | 13.1694
3 | 84.925 | 8.138 | 1.085 | 0.032 | 0.079 |  | 0.045 | 0.052 | 0.133 | 0.005 | 1.886 | 3.62 | 0.7922 | 8309.4489 | 34.79 | 9.6639 | 9190.7902 | 38.48 | 10.6889 | 11335.6264 | 47.46 | 13.1833 | -16 | -0.8
4 | [13 empty] | 8309.4489 | 34.79 | 9.6639 | 9190.7902 | 38.48 | 10.6889 | 11335.6264 | 47.46 | 13.1833
5 | [13 empty] | 8309.4489 | 34.79 | 9.6639 | 9190.7902 | 38.48 | 10.6889 | 11335.6264 | 47.46 | 13.1833
6 | [13 empty] | 8309.4489 | 34.79 | 9.6639 | 9190.7902 | 38.48 | 10.6889 | 11335.6264 | 47.46 | 13.1833
7 | [13 empty] | 8309.4489 | 34.79 | 9.6639 | 9190.7902 | 38.48 | 10.6889 | 11335.6264 | 47.46 | 13.1833
8 | [13 empty] | 8309.4489 | 34.79 | 9.6639 | 9190.7902 | 38.48 | 10.6889 | 11335.6264 | 47.46 | 13.1833
9 | [13 empty] | 8309.4489 | 34.79 | 9.6639 | 9190.7902 | 38.48 | 10.6889 | 11335.6264 | 47.46 | 13.1833
10 | 84.787 | 8.271 | 1.098 | 0.045 | 0.109 |  | 0.058 | 0.054 | 0.134 | 0.006 | 1.874 | 3.564 | 0.7964 | 8366.7719 | 35.03 | 9.7306 | 9252.8902 | 38.74 | 10.7611 | 11381.0071 | 47.65 | 13.2361 | -17.8 | -0.8
11 | [13 empty] | 8366.7719 | 35.03 | 9.7306 | 9252.8902 | 38.74 | 10.7611 | 11381.0071 | 47.65 | 13.2361
12 | [13 empty] | 8366.7719 | 35.03 | 9.7306 | 9252.8902 | 38.74 | 10.7611 | 11381.0071 | 47.65 | 13.2361
13 | [13 empty] | 8366.7719 | 35.03 | 9.7306 | 9252.8902 | 38.74 | 10.7611 | 11381.0071 | 47.65 | 13.2361
14 | [13 empty] | 8366.7719 | 35.03 | 9.7306 | 9252.8902 | 38.74 | 10.7611 | 11381.0071 | 47.65 | 13.2361
15 | [13 empty] | 8366.7719 | 35.03 | 9.7306 | 9252.8902 | 38.74 | 10.7611 | 11381.0071 | 47.65 | 13.2361
16 | [13 empty] | 8366.7719 | 35.03 | 9.7306 | 9252.8902 | 38.74 | 10.7611 | 11381.0071 | 47.65 | 13.2361
17 | [13 empty] | 8366.7719 | 35.03 | 9.7306 | 9252.8902 | 38.74 | 10.7611 | 11381.0071 | 47.65 | 13.2361
18 | 86.401 | 7.474 | 0.614 | 0.041 | 0.114 |  | 0.046 | 0.038 | 0.107 | 0.005 | 1.523 | 3.637 | 0.7782 | 8204.3567 | 34.35 | 9.5417 | 9083.3096 | 38.03 | 10.5639 | 11302.188 | 47.32 | 13.1444 | -18.4 | -1.4
19 | [13 empty] | 8204.3567 | 34.35 | 9.5417 | 9083.3096 | 38.03 | 10.5639 | 11302.188 | 47.32 | 13.1444
20 | [13 empty] | 8204.3567 | 34.35 | 9.5417 | 9083.3096 | 38.03 | 10.5639 | 11302.188 | 47.32 | 13.1444
21 | [13 empty] | 8204.3567 | 34.35 | 9.5417 | 9083.3096 | 38.03 | 10.5639 | 11302.188 | 47.32 | 13.1444
22 | [13 empty] | 8204.3567 | 34.35 | 9.5417 | 9083.3096 | 38.03 | 10.5639 | 11302.188 | 47.32 | 13.1444
23 | [13 empty] | 8204.3567 | 34.35 | 9.5417 | 9083.3096 | 38.03 | 10.5639 | 11302.188 | 47.32 | 13.1444
24 | 84.985 | 8.098 | 1.095 | 0.055 | 0.137 |  | 0.051 | 0.049 | 0.113 | 0.004 | 1.884 | 3.529 | 0.7933 | 8340.4988 | 34.92 | 9.7 | 9224.2287 | 38.62 | 10.7278 | 11369.0648 | 47.6 | 13.2222 | -17 | -0.5 | 0,0011 | відсутні | відсутні
25 | [13 empty] | 8340.4988 | 34.92 | 9.7 | 9224.2287 | 38.62 | 10.7278 | 11369.0648 | 47.6 | 13.2222
26 | [13 empty] | 8340.4988 | 34.92 | 9.7 | 9224.2287 | 38.62 | 10.7278 | 11369.0648 | 47.6 | 13.2222
27 | [13 empty] | 8340.4988 | 34.92 | 9.7 | 9224.2287 | 38.62 | 10.7278 | 11369.0648 | 47.6 | 13.2222
28 | [13 empty] | 8340.4988 | 34.92 | 9.7 | 9224.2287 | 38.62 | 10.7278 | 11369.0648 | 47.6 | 13.2222
29 | [13 empty] | 8340.4988 | 34.92 | 9.7 | 9224.2287 | 38.62 | 10.7278 | 11369.0648 | 47.6 | 13.2222
30 | [13 empty] | 8340.4988 | 34.92 | 9.7 | 9224.2287 | 38.62 | 10.7278 | 11369.0648 | 47.6 | 13.2222
31
Рівень одоризації відповідає чинним нормативним документам | [13 empty] | 8310.4759 | 34.7943 | 9.6651 | 9193.1787 | 38.49 | 10.6917
Середньозважене значення теплоти згоряння:
| Начальник Лубенського ЛВУМГ | [8 empty] | Дорошенко С.В. | [10 empty] | 2019-07-01
|  | Підрозділу підприємства, якому підпорядкована лабораторія | [8 empty] | прізвище | [5 empty] | підпис |  |  |  | дата
| Завідувач ВХАЛ | [8 empty] | Алєксєєнко Н.А. | [10 empty] | 2019-07-01
|  | Лабораторія, де здійснювалось вимірювання газу | [8 empty] | прізвище | [5 empty] | підпис |  |  |  | дата
| Начальник служби ГВ і М | [8 empty] | Шило О.Є. | [10 empty] | 2019-07-01
|  | Підрозділу, відповідального за облік газу за маршрутом | [8 empty] | прізвище | [5 empty] | підпис |  |  |  | дата

## додаток
Додаток до Паспорту фізико-хімічних показників природного газу. Маршрут №60
Область | ГРС, прямий споживач | Cередньозважене значення вищої теплоти згоряння
|  | ккал/м³ | МДж/м³ | кВт*год./м³
Маршрут №60 |  | 9193.1787 | 38.49 | 10.6917
Полтавська | Комишня | 9192.8921 | 38.4888 | 10.6913
Полтавська | Нижня Бодаква | 9193.7519 | 38.4924 | 10.6923
Начальник Лубенського ЛВУМГ |  | Дорошенко С.В. |  |  | 2019-07-01
Підрозділу підприємства, якому підпорядкована лабораторія |  | прізвище |  | підпис | дата
Завідувач ВХАЛ |  | Алєксєєнко Н.А. |  |  | 2019-07-01
Лабораторія, де здійснювалось вимірювання газу |  | прізвище |  | підпис | дата
Начальник служби ГВ і М |  | Шило О.Є. |  |  | 2019-07-01
Підрозділу, відповідального за облік газу за маршрутом |  | прізвище |  | підпис | дата