## паспорт
АТ "Укртрансгаз" | [5 empty] | ПАСПОРТ ФІЗИКО-ХІМІЧНИХ ПОКАЗНИКІВ ПРИРОДНОГО ГАЗУ №860 | [18 empty] | Маршрут №860
Філія "Оператор газотранспортної системи України" | [5 empty] | переданого Кременчуцьким ЛВУМГ та прийнятого АТ "Полтавагаз", ПрАТ "Кременчукгаз", ДП "Укравтогаз", ТОВ "Кременчукавтогаз"
Кременчуцький п/м Кременчуцьке ЛВУМГ
Вимірювальна хіміко-аналітична лабораторія
по газопроводу "Диканька-Кременчук-Кривий Ріг" (ДККР)
Свідоцтво № 015-18 КФ від 28.11.18 р. чинне до 27.11.21 р. | [20 empty] | за період з 01.06.2019р. по 30.06.2019р.
Число місяця | Компонентний склад, % мол. | [11 empty] | Фізико-хімічні показники газу обчислені на основі компонентного складу, 101,325 кПа | [9 empty] | Температура точки роси вологи (Р = 3.92 МПа), °С | Температура точки роси вуглеводнів, °С | Масова концентрація сірководню, г/м3 | Масова концентрація меркаптанової сірки, г/м3 | Маса механічних домішок, г/м3
[13 empty] | Густина абсолютна, кг/м3,при 20 ºС, | Температура вимірювання/згоряння при 20/25°С
| метан, С1 | етан, С2 | пропан, С3 | ізо-бутан, і-С4 | н-бутан, н-С4 | нео-пентан, нео-С5 | ізо-пентан, і-С5 | н-пентан, н-С5 | гексани та вищі, С6+ | кисень, О2 | азот, N2 | діоксид вуглецю, CО2 |  | Теплота згоряння нижча |  |  | Теплота згоряння вища |  |  | Число Воббе вище
[14 empty] | ккал/м3 | МДж/м3 | кВт⋅год/м3 | ккал/м3 | МДж/м3 | кВт⋅год/м3 | ккал/м3 | МДж/м3 | кВт⋅год/м3
1 | [13 empty] | 8280.7874 | 34.67 | 9.6306 | 9171.6826 | 38.4 | 10.6667 | 11603.1338 | 48.58 | 13.4944
2 | [13 empty] | 8280.7874 | 34.67 | 9.6306 | 9171.6826 | 38.4 | 10.6667 | 11603.1338 | 48.58 | 13.4944
3 | [13 empty] | 8280.7874 | 34.67 | 9.6306 | 9171.6826 | 38.4 | 10.6667 | 11603.1338 | 48.58 | 13.4944
4 | [13 empty] | 8280.7874 | 34.67 | 9.6306 | 9171.6826 | 38.4 | 10.6667 | 11603.1338 | 48.58 | 13.4944
5 | 90.3838 | 4.2847 | 1.5069 | 0.1617 | 0.3275 | 0.004 | 0.0672 | 0.0562 | 0.0544 | 0.0015 | 0.6546 | 2.4975 | 0.7567 | 8328.5565 | 34.87 | 9.6861 | 9221.8402 | 38.61 | 10.725 | 11634.1838 | 48.71 | 13.5306 | -8.6 | -7.7
6 | [13 empty] | 8328.5565 | 34.87 | 9.6861 | 9221.8402 | 38.61 | 10.725 | 11634.1838 | 48.71 | 13.5306
7 | [13 empty] | 8328.5565 | 34.87 | 9.6861 | 9221.8402 | 38.61 | 10.725 | 11634.1838 | 48.71 | 13.5306
8 | [13 empty] | 8328.5565 | 34.87 | 9.6861 | 9221.8402 | 38.61 | 10.725 | 11634.1838 | 48.71 | 13.5306
9 | [13 empty] | 8328.5565 | 34.87 | 9.6861 | 9221.8402 | 38.61 | 10.725 | 11634.1838 | 48.71 | 13.5306
10 | [13 empty] | 8328.5565 | 34.87 | 9.6861 | 9221.8402 | 38.61 | 10.725 | 11634.1838 | 48.71 | 13.5306
11 | [13 empty] | 8328.5565 | 34.87 | 9.6861 | 9221.8402 | 38.61 | 10.725 | 11634.1838 | 48.71 | 13.5306
12 | 90.3787 | 4.2442 | 1.5451 | 0.1676 | 0.3545 | 0.004 | 0.0677 | 0.0565 | 0.0428 | 0.0013 | 0.694 | 2.4436 | 0.7567 | 8333.3335 | 34.89 | 9.6917 | 9229.0056 | 38.64 | 10.7333 | 11643.7376 | 48.75 | 13.5417 | -8.3 | -7.2 | <0,001 | <0,001 | відсутні
13 | [13 empty] | 8333.3335 | 34.89 | 9.6917 | 9229.0056 | 38.64 | 10.7333 | 11643.7376 | 48.75 | 13.5417
14 | [13 empty] | 8333.3335 | 34.89 | 9.6917 | 9229.0056 | 38.64 | 10.7333 | 11643.7376 | 48.75 | 13.5417
15 | [13 empty] | 8333.3335 | 34.89 | 9.6917 | 9229.0056 | 38.64 | 10.7333 | 11643.7376 | 48.75 | 13.5417
16 | [13 empty] | 8333.3335 | 34.89 | 9.6917 | 9229.0056 | 38.64 | 10.7333 | 11643.7376 | 48.75 | 13.5417
17 | [13 empty] | 8333.3335 | 34.89 | 9.6917 | 9229.0056 | 38.64 | 10.7333 | 11643.7376 | 48.75 | 13.5417
18 | [13 empty] | 8333.3335 | 34.89 | 9.6917 | 9229.0056 | 38.64 | 10.7333 | 11643.7376 | 48.75 | 13.5417
19 | [13 empty] | 8333.3335 | 34.89 | 9.6917 | 9229.0056 | 38.64 | 10.7333 | 11643.7376 | 48.75 | 13.5417
20 | 90.3063 | 4.3583 | 1.4781 | 0.1612 | 0.3171 | 0.0042 | 0.0668 | 0.056 | 0.0542 | 0.0017 | 0.6203 | 2.5758 | 0.7573 | 8323.7796 | 34.85 | 9.6806 | 9217.0633 | 38.59 | 10.7194 | 11624.63 | 48.67 | 13.5194 | -8.3 | -7
21 | [13 empty] | 8323.7796 | 34.85 | 9.6806 | 9217.0633 | 38.59 | 10.7194 | 11624.63 | 48.67 | 13.5194
22 | [13 empty] | 8323.7796 | 34.85 | 9.6806 | 9217.0633 | 38.59 | 10.7194 | 11624.63 | 48.67 | 13.5194
23 | [13 empty] | 8323.7796 | 34.85 | 9.6806 | 9217.0633 | 38.59 | 10.7194 | 11624.63 | 48.67 | 13.5194
24 | [13 empty] | 8323.7796 | 34.85 | 9.6806 | 9217.0633 | 38.59 | 10.7194 | 11624.63 | 48.67 | 13.5194
25 | 90.3688 | 4.3835 | 1.472 | 0.1584 | 0.3062 | 0.004 | 0.0597 | 0.0486 | 0.0475 | 0.0015 | 0.6258 | 2.524 | 0.756 | 8319.0027 | 34.83 | 9.675 | 9212.2864 | 38.57 | 10.7139 | 11629.4069 | 48.69 | 13.525 | -9 | -7.8
26 | [13 empty] | 8319.0027 | 34.83 | 9.675 | 9212.2864 | 38.57 | 10.7139 | 11629.4069 | 48.69 | 13.525
27 | [13 empty] | 8319.0027 | 34.83 | 9.675 | 9212.2864 | 38.57 | 10.7139 | 11629.4069 | 48.69 | 13.525
28 | [13 empty] | 8319.0027 | 34.83 | 9.675 | 9212.2864 | 38.57 | 10.7139 | 11629.4069 | 48.69 | 13.525
29 | [13 empty] | 8319.0027 | 34.83 | 9.675 | 9212.2864 | 38.57 | 10.7139 | 11629.4069 | 48.69 | 13.525
30 | [13 empty] | 8319.0027 | 34.83 | 9.675 | 9212.2864 | 38.57 | 10.7139 | 11629.4069 | 48.69 | 13.525
31
Рівень одоризації відповідає чинним нормативним документам | [13 empty] | 8320.3402 | 34.8356 | 9.6766 | 9213.9105 | 38.5768 | 10.7158
Середньозважене значення теплоти згоряння:
| В.о. начальника Кременчуцького ЛВУМГ | [8 empty] | Брижань А.Ф. | [13 empty] | 2019-07-01
|  | Підрозділу підприємства, якому підпорядкована лабораторія | [8 empty] | прізвище | [9 empty] | підпис |  |  | дата
| Начальник ВХАЛ | [8 empty] | Кучерук Н.М. | [13 empty] | 2019-07-01
|  | Лабораторія, де здійснювалось вимірювання газу | [8 empty] | прізвище | [9 empty] | підпис |  |  | дата
| Начальник служби ГВ і М | [8 empty] | Федорець В.І. | [13 empty] | 2019-07-01
|  | Підрозділу, відповідального за облік газу за маршрутом | [8 empty] | прізвище | [9 empty] | підпис |  |  | дата

## додаток
Додаток до Паспорту фізико-хімічних показників природного газу. Маршрут №860
Область | ГРС, прямий споживач | Cередньозважене значення вищої теплоти згоряння
|  | ккал/м³ | МДж/м³ | кВт*год./м³
Маршрут №860 |  | 9213.9105 | 38.5768 | 10.7158
Полтавська | АГНКС Кременчук-1 | 9218.2336 | 38.5949 | 10.7208
Полтавська | АГНКС ТОВ "Кременчукавтогаз" | 9216.299 | 38.5868 | 10.7186
Полтавська | Бугаївка ДКК | 9214.3166 | 38.5785 | 10.7163
Полтавська | Бутенки ДКК | 9212.573 | 38.5712 | 10.7142
Полтавська | Глобине ДКК | 9214.0777 | 38.5775 | 10.716
Полтавська | Голещина ДКК | 9214.7704 | 38.5804 | 10.7168
Полтавська | Козельщина ДКК | 9215.0331 | 38.5815 | 10.7171
Полтавська | Кременчук (місто) ДКК | 9214.4121 | 38.5789 | 10.7164
Полтавська | Кременчук (пром-ть) ДКК | 9213.7911 | 38.5763 | 10.7156
Полтавська | Погреби ДКК | 9215.1047 | 38.5818 | 10.7172
Полтавська | Потоки ДКК | 9214.3404 | 38.5786 | 10.7163
Полтавська | Сушки ДКК | 9214.4121 | 38.5789 | 10.7164
Полтавська | Троїцьке ДКК | 9214.1255 | 38.5777 | 10.716
В.о. начальника Кременчуцького ЛВУМГ |  | Брижань А.Ф. |  |  | 2019-07-01
Підрозділу підприємства, якому підпорядкована лабораторія |  | прізвище |  | підпис | дата
Начальник ВХАЛ |  | Кучерук Н.М. |  |  | 2019-07-01
Лабораторія, де здійснювалось вимірювання газу |  | прізвище |  | підпис | дата
Начальник служби ГВ і М |  | Федорець В.І. |  |  | 2019-07-01
Підрозділу, відповідального за облік газу за маршрутом |  | прізвище |  | підпис | дата