## паспорт
АТ "Укртрансгаз" | [5 empty] | ПАСПОРТ ФІЗИКО-ХІМІЧНИХ ПОКАЗНИКІВ ПРИРОДНОГО ГАЗУ №251 | [18 empty] | Маршрут №251
Філія "Оператор газотранспортної системи України" | [5 empty] | переданого Бібрським ЛВУМГ та прийнятого АТ "Львівгаз"
Кам`янка-Бузький п/м Бібрського ЛВУМГ
Вимірювальна хіміко-аналітична лабораторія
по газопроводу "КЗУ"
Свідоцтво № РЛ 022/19 чинне до 24.03.2024р. | [20 empty] | за період з 01.06.2019р. по 30.06.2019р.
Число місяця | Компонентний склад, % мол. | [11 empty] | Фізико-хімічні показники газу обчислені на основі компонентного складу, 101,325 кПа | [9 empty] | Температура точки роси вологи (Р = 3.92 МПа), °С | Температура точки роси вуглеводнів, °С | Масова концентрація сірководню, г/м3 | Масова концентрація меркаптанової сірки, г/м3 | Маса механічних домішок, г/м3
[13 empty] | Густина абсолютна, кг/м3,при 20 ºС, | Температура вимірювання/згоряння при 20/25°С
| метан, С1 | етан, С2 | пропан, С3 | ізо-бутан, і-С4 | н-бутан, н-С4 | нео-пентан, нео-С5 | ізо-пентан, і-С5 | н-пентан, н-С5 | гексани та вищі, С6+ | кисень, О2 | азот, N2 | діоксид вуглецю, CО2 |  | Теплота згоряння нижча |  |  | Теплота згоряння вища |  |  | Число Воббе вище
[14 empty] | ккал/м3 | МДж/м3 | кВт⋅год/м3 | ккал/м3 | МДж/м3 | кВт⋅год/м3 | ккал/м3 | МДж/м3 | кВт⋅год/м3
1 | [13 empty] | 8249.809 | 34.5403 | 9.5945 | 9132.9656 | 38.2379 | 10.6216 | 11559.1623 | 48.3959 | 13.4433
2 | [13 empty] | 8249.809 | 34.5403 | 9.5945 | 9132.9656 | 38.2379 | 10.6216 | 11559.1623 | 48.3959 | 13.4433
3 | [13 empty] | 8249.809 | 34.5403 | 9.5945 | 9132.9656 | 38.2379 | 10.6216 | 11559.1623 | 48.3959 | 13.4433
4 | [13 empty] | 8249.809 | 34.5403 | 9.5945 | 9132.9656 | 38.2379 | 10.6216 | 11559.1623 | 48.3959 | 13.4433
5 | [13 empty] | 8249.809 | 34.5403 | 9.5945 | 9132.9656 | 38.2379 | 10.6216 | 11559.1623 | 48.3959 | 13.4433
6 | 95.749 | 2.3828 | 0.7343 | 0.1132 | 0.1084 | 0.0013 | 0.0202 | 0.0137 | 0.0098 | 0.0067 | 0.6682 | 0.1924 | 0.7014 | 8207.8916 | 34.3648 | 9.5458 | 9096.7805 | 38.0864 | 10.5796 | 11920.3689 | 49.9082 | 13.8634
7 | [13 empty] | 8207.8916 | 34.3648 | 9.5458 | 9096.7805 | 38.0864 | 10.5796 | 11920.3689 | 49.9082 | 13.8634
8 | [13 empty] | 8207.8916 | 34.3648 | 9.5458 | 9096.7805 | 38.0864 | 10.5796 | 11920.3689 | 49.9082 | 13.8634
9 | [13 empty] | 8207.8916 | 34.3648 | 9.5458 | 9096.7805 | 38.0864 | 10.5796 | 11920.3689 | 49.9082 | 13.8634
10 | [13 empty] | 8207.8916 | 34.3648 | 9.5458 | 9096.7805 | 38.0864 | 10.5796 | 11920.3689 | 49.9082 | 13.8634
11 | [13 empty] | 8207.8916 | 34.3648 | 9.5458 | 9096.7805 | 38.0864 | 10.5796 | 11920.3689 | 49.9082 | 13.8634
12 | [13 empty] | 8207.8916 | 34.3648 | 9.5458 | 9096.7805 | 38.0864 | 10.5796 | 11920.3689 | 49.9082 | 13.8634
13 | 95.854 | 2.3137 | 0.7125 | 0.1096 | 0.1054 | 0.0013 | 0.0199 | 0.0137 | 0.0087 | 0.0045 | 0.669 | 0.1877 | 0.7005 | 8199.7231 | 34.3306 | 9.5363 | 9088.0387 | 38.0498 | 10.5694 | 11916.428 | 49.8917 | 13.8588 | -9.2 | -2.4
14 | [13 empty] | 8199.7231 | 34.3306 | 9.5363 | 9088.0387 | 38.0498 | 10.5694 | 11916.428 | 49.8917 | 13.8588
15 | [13 empty] | 8199.7231 | 34.3306 | 9.5363 | 9088.0387 | 38.0498 | 10.5694 | 11916.428 | 49.8917 | 13.8588
16 | [13 empty] | 8199.7231 | 34.3306 | 9.5363 | 9088.0387 | 38.0498 | 10.5694 | 11916.428 | 49.8917 | 13.8588
17 | [13 empty] | 8199.7231 | 34.3306 | 9.5363 | 9088.0387 | 38.0498 | 10.5694 | 11916.428 | 49.8917 | 13.8588
18 | [13 empty] | 8199.7231 | 34.3306 | 9.5363 | 9088.0387 | 38.0498 | 10.5694 | 11916.428 | 49.8917 | 13.8588
19 | [13 empty] | 8199.7231 | 34.3306 | 9.5363 | 9088.0387 | 38.0498 | 10.5694 | 11916.428 | 49.8917 | 13.8588
20 | 95.5717 | 2.4859 | 0.7978 | 0.1218 | 0.1182 | 0.0014 | 0.0221 | 0.0152 | 0.0104 | 0.0038 | 0.6442 | 0.2075 | 0.7032 | 8227.6203 | 34.4474 | 9.5687 | 9117.9422 | 38.175 | 10.6042 | 11932.7173 | 49.9599 | 13.8778 | -11.6 | -2.2
21 | [13 empty] | 8227.6203 | 34.4474 | 9.5687 | 9117.9422 | 38.175 | 10.6042 | 11932.7173 | 49.9599 | 13.8778
22 | [13 empty] | 8227.6203 | 34.4474 | 9.5687 | 9117.9422 | 38.175 | 10.6042 | 11932.7173 | 49.9599 | 13.8778
23 | [13 empty] | 8227.6203 | 34.4474 | 9.5687 | 9117.9422 | 38.175 | 10.6042 | 11932.7173 | 49.9599 | 13.8778
24 | [13 empty] | 8227.6203 | 34.4474 | 9.5687 | 9117.9422 | 38.175 | 10.6042 | 11932.7173 | 49.9599 | 13.8778
25 | [13 empty] | 8227.6203 | 34.4474 | 9.5687 | 9117.9422 | 38.175 | 10.6042 | 11932.7173 | 49.9599 | 13.8778
26 | 95.6636 | 2.432 | 0.7729 | 0.1183 | 0.114 | 0.0014 | 0.0214 | 0.0148 | 0.01 | 0.0045 | 0.646 | 0.2011 | 0.7024 | 8219.6428 | 34.414 | 9.5594 | 9109.4154 | 38.1393 | 10.5943 | 11928.6808 | 49.943 | 13.8731 | -13.3 | -0.5 | <0,0001 | <0,0002 | 0
27 | [13 empty] | 8219.6428 | 34.414 | 9.5594 | 9109.4154 | 38.1393 | 10.5943 | 11928.6808 | 49.943 | 13.8731
28 | [13 empty] | 8219.6428 | 34.414 | 9.5594 | 9109.4154 | 38.1393 | 10.5943 | 11928.6808 | 49.943 | 13.8731
29 | [13 empty] | 8219.6428 | 34.414 | 9.5594 | 9109.4154 | 38.1393 | 10.5943 | 11928.6808 | 49.943 | 13.8731
30 | [13 empty] | 8219.6428 | 34.414 | 9.5594 | 9109.4154 | 38.1393 | 10.5943 | 11928.6808 | 49.943 | 13.8731
31
Рівень одоризації відповідає чинним нормативним документам | [13 empty] | 8219.3801 | 34.4129 | 9.5591 | 9107.4569 | 38.1311 | 10.592
Середньозважене значення теплоти згоряння:
| Заступник начальника Бібрського ЛВУМГ | [8 empty] | Цьома Ю.О. | [10 empty] | 2019-07-01
|  | Підрозділу підприємства, якому підпорядкована лабораторія | [8 empty] | прізвище | [5 empty] | підпис |  |  |  | дата
| Хімік ІІ кат. | [8 empty] | Куровська Н.І. | [10 empty] | 2019-07-01
|  | Лабораторія, де здійснювалось вимірювання газу | [8 empty] | прізвище | [5 empty] | підпис |  |  |  | дата
| Начальник дільниці ГВ і М | [8 empty] | Гладчук А.З. | [10 empty] | 2019-07-01
|  | Підрозділу, відповідального за облік газу за маршрутом | [8 empty] | прізвище | [5 empty] | підпис |  |  |  | дата

## додаток
Додаток до Паспорту фізико-хімічних показників природного газу. Маршрут №251
Область | ГРС, прямий споживач | Cередньозважене значення вищої теплоти згоряння
|  | ккал/м³ | МДж/м³ | кВт*год./м³
Маршрут №251 |  | 9107.4569 | 38.1311 | 10.592
Львівська | Бузьк (м.Бузьк) | 9108.8422 | 38.1369 | 10.5936
Львівська | Звижень | 9107.5286 | 38.1314 | 10.5921
Львівська | Золочів (м.Золочів) | 9105.8089 | 38.1242 | 10.5901
Львівська | Новоселище | 9107.0509 | 38.1294 | 10.5915
Львівська | Підкамінь | 9107.1225 | 38.1297 | 10.5916
Львівська | Почапи (Білий камінь) | 9107.7196 | 38.1322 | 10.5923
Львівська | Ремезівці | 9107.0747 | 38.1295 | 10.5915
Львівська | Стрептів | 9106.9314 | 38.1289 | 10.5914
Львівська | к-п "Україна" (Бортків) | 9107.3375 | 38.1306 | 10.5918
Тернопільська | Новоселище (Вовчківці) | 9107.3852 | 38.1308 | 10.5919
Заступник начальника Бібрського ЛВУМГ |  | Цьома Ю.О. |  |  | 2019-07-01
Підрозділу підприємства, якому підпорядкована лабораторія |  | прізвище |  | підпис | дата
Хімік ІІ кат. |  | Куровська Н.І. |  |  | 2019-07-01
Лабораторія, де здійснювалось вимірювання газу |  | прізвище |  | підпис | дата
Начальник дільниці ГВ і М |  | Гладчук А.З. |  |  | 2019-07-01
Підрозділу, відповідального за облік газу за маршрутом |  | прізвище |  | підпис | дата