## паспорт
АТ "Укртрансгаз" | [5 empty] | ПАСПОРТ ФІЗИКО-ХІМІЧНИХ ПОКАЗНИКІВ ПРИРОДНОГО ГАЗУ №269 | [18 empty] | Маршрут №269
Філія "Оператор газотранспортної системи України" | [5 empty] | переданого Долинським ЛВУМГ та прийнятого ПрАТ "Тернопільгаз", ПрАТ "Тернопільміськгаз", ДП "Кременецьке УПРГ", АГНКС-2
Тернопільський п/м Долинське ЛВУМГ
Вимірювальна хіміко-аналітична лабораторія
по газопроводу "Київ-Захід України I, II (КЗУ-І, КЗУ-ІІ)"
Свідоцтво № РХ-0060/17 чинне до 19.12.2020 р. | [20 empty] | за період з 03.06.2019р. по 10.06.2019р.
Число місяця | Компонентний склад, % мол. | [11 empty] | Фізико-хімічні показники газу обчислені на основі компонентного складу, 101,325 кПа | [9 empty] | Температура точки роси вологи (Р = 3.92 МПа), °С | Температура точки роси вуглеводнів, °С | Масова концентрація сірководню, г/м3 | Масова концентрація меркаптанової сірки, г/м3 | Маса механічних домішок, г/м3
[13 empty] | Густина абсолютна, кг/м3,при 20 ºС, | Температура вимірювання/згоряння при 20/25°С
| метан, С1 | етан, С2 | пропан, С3 | ізо-бутан, і-С4 | н-бутан, н-С4 | нео-пентан, нео-С5 | ізо-пентан, і-С5 | н-пентан, н-С5 | гексани та вищі, С6+ | кисень, О2 | азот, N2 | діоксид вуглецю, CО2 |  | Теплота згоряння нижча |  |  | Теплота згоряння вища |  |  | Число Воббе вище
[14 empty] | ккал/м3 | МДж/м3 | кВт⋅год/м3 | ккал/м3 | МДж/м3 | кВт⋅год/м3 | ккал/м3 | МДж/м3 | кВт⋅год/м3
1
2
3 | [13 empty] | 8257.3088 | 34.5717 | 9.6033 | 9144.7407 | 38.2872 | 10.6353 | 11556.5111 | 48.3848 | 13.4402
4 | [13 empty] | 8257.3088 | 34.5717 | 9.6033 | 9144.7407 | 38.2872 | 10.6353 | 11556.5111 | 48.3848 | 13.4402
5 | 90.4007 | 4.6302 | 1.1822 | 0.1345 | 0.1914 | 0.0047 | 0.0482 | 0.0495 | 0.0456 | 0.008 | 1.5625 | 1.7424 | 0.7469 | 8256.5684 | 34.5686 | 9.6024 | 9145.4334 | 38.2901 | 10.6361 | 11613.5714 | 48.6237 | 13.5066 | -8.8 | -7.9
6 | [13 empty] | 8256.5684 | 34.5686 | 9.6024 | 9145.4334 | 38.2901 | 10.6361 | 11613.5714 | 48.6237 | 13.5066
7 | [13 empty] | 8256.5684 | 34.5686 | 9.6024 | 9145.4334 | 38.2901 | 10.6361 | 11613.5714 | 48.6237 | 13.5066
8 | [13 empty] | 8256.5684 | 34.5686 | 9.6024 | 9145.4334 | 38.2901 | 10.6361 | 11613.5714 | 48.6237 | 13.5066
9 | [13 empty] | 8256.5684 | 34.5686 | 9.6024 | 9145.4334 | 38.2901 | 10.6361 | 11613.5714 | 48.6237 | 13.5066
10
11
12
13
14
15
16
17
18
19
20
21
22
23
24
25
26
27
28
29
30
31
Рівень одоризації відповідає чинним нормативним документам | [13 empty] | 8256.7595 | 34.5694 | 9.6026 | 9145.2423 | 38.2893 | 10.6359
Середньозважене значення теплоти згоряння:
| Заступник начальника Долинського ЛВУМГ | [8 empty] | Лушпак Т.В. | [10 empty] | .07.2019
|  | Підрозділу підприємства, якому підпорядкована лабораторія | [8 empty] | прізвище | [5 empty] | підпис |  |  |  | дата
| Хімік ІІ кат. | [8 empty] | Снігур О.Б. | [10 empty] | .07.2019
|  | Лабораторія, де здійснювалось вимірювання газу | [8 empty] | прізвище | [5 empty] | підпис |  |  |  | дата
| Начальник дільниці служби ГВ та М | [8 empty] | Лукавий Р.М. | [10 empty] | .07.2019
|  | Підрозділу, відповідального за облік газу за маршрутом | [8 empty] | прізвище | [5 empty] | підпис |  |  |  | дата

## додаток
Додаток до Паспорту фізико-хімічних показників природного газу. Маршрут №269
Область | ГРС, прямий споживач | Cередньозважене значення вищої теплоти згоряння
|  | ккал/м³ | МДж/м³ | кВт*год./м³
Маршрут №269 |  | 9145.2423 | 38.2893 | 10.6359
Тернопільська | АГНКС Тернопіль ІІ | 9145.2423 | 38.2893 | 10.6359
Тернопільська | В.Ходачків | 9145.2423 | 38.2893 | 10.6359
Тернопільська | Денисів 1, лінія на с. Денисів | 9145.2423 | 38.2893 | 10.6359
Тернопільська | Денисів 2, лінія на с. Зарваниця | 9145.2423 | 38.2893 | 10.6359
Тернопільська | Збараж (Збаразький ЦЗ с.Луки) | 9145.2423 | 38.2893 | 10.6359
Тернопільська | Збараж (м.Збараж) | 9145.2423 | 38.2893 | 10.6359
Тернопільська | Зборів | 9145.2423 | 38.2893 | 10.6359
Тернопільська | Козівка | 9145.2423 | 38.2893 | 10.6359
Тернопільська | Козлів | 9145.2423 | 38.2893 | 10.6359
Тернопільська | Козова | 9145.2662 | 38.2894 | 10.6359
Тернопільська | Красівка (ПТФ) | 9145.2423 | 38.2893 | 10.6359
Тернопільська | Криве | 9145.2662 | 38.2894 | 10.6359
Тернопільська | Озерна | 9145.2423 | 38.2893 | 10.6359
Тернопільська | Острів (Терн.м`ясокомб.) | 9145.2423 | 38.2893 | 10.6359
Тернопільська | Острів (с.Острів) | 9145.2184 | 38.2892 | 10.6359
Тернопільська | Підволочиськ | 9145.2423 | 38.2893 | 10.6359
Тернопільська | Підгайці | 9145.2662 | 38.2894 | 10.6359
Тернопільська | Саранчуки | 9145.2423 | 38.2893 | 10.6359
Тернопільська | Скалат | 9145.2184 | 38.2892 | 10.6359
Тернопільська | Сороцьке | 9145.2423 | 38.2893 | 10.6359
Тернопільська | Стриївка | 9145.2423 | 38.2893 | 10.6359
Тернопільська | Теребовля (Спиртз-д Кобиловолоки) | 9145.314 | 38.2896 | 10.636
Тернопільська | Теребовля (м.Теребовля) | 9145.2423 | 38.2893 | 10.6359
Тернопільська | Тернопіль (300) | 9145.2423 | 38.2893 | 10.6359
Заступник начальника Долинського ЛВУМГ |  | Лушпак Т.В. |  |  | .07.2019
Підрозділу підприємства, якому підпорядкована лабораторія |  | прізвище |  | підпис | дата
Хімік ІІ кат. |  | Снігур О.Б. |  |  | .07.2019
Лабораторія, де здійснювалось вимірювання газу |  | прізвище |  | підпис | дата
Начальник дільниці служби ГВ та М |  | Лукавий Р.М. |  |  | .07.2019
Підрозділу, відповідального за облік газу за маршрутом |  | прізвище |  | підпис | дата