## паспорт
АТ "Укртрансгаз" | [5 empty] | ПАСПОРТ ФІЗИКО-ХІМІЧНИХ ПОКАЗНИКІВ ПРИРОДНОГО ГАЗУ №289 | [18 empty] | Маршрут №289
Філія "Оператор газотранспортної системи України" | [5 empty] | переданого Долинським ЛВУМГ та прийнятого ПрАТ "Тернопільгаз"
Тернопільський ПМ Долинське ЛВУМГ
Вимірювальна хіміко-аналітична лабораторія
по газопроводу "Київ-Захід України II (КЗУ-ІІ)"
Свідоцтво № РХ-0060/17 чинне до 19.12.2020 р. | [20 empty] | за період з 10.06.2019р. по 25.06.2019р.
Число місяця | Компонентний склад, % мол. | [11 empty] | Фізико-хімічні показники газу обчислені на основі компонентного складу, 101,325 кПа | [9 empty] | Температура точки роси вологи (Р = 3.92 МПа), °С | Температура точки роси вуглеводнів, °С | Масова концентрація сірководню, г/м3 | Масова концентрація меркаптанової сірки, г/м3 | Маса механічних домішок, г/м3
[13 empty] | Густина абсолютна, кг/м3,при 20 ºС, | Температура вимірювання/згоряння при 20/25°С
| метан, С1 | етан, С2 | пропан, С3 | ізо-бутан, і-С4 | н-бутан, н-С4 | нео-пентан, нео-С5 | ізо-пентан, і-С5 | н-пентан, н-С5 | гексани та вищі, С6+ | кисень, О2 | азот, N2 | діоксид вуглецю, CО2 |  | Теплота згоряння нижча |  |  | Теплота згоряння вища |  |  | Число Воббе вище
[14 empty] | ккал/м3 | МДж/м3 | кВт⋅год/м3 | ккал/м3 | МДж/м3 | кВт⋅год/м3 | ккал/м3 | МДж/м3 | кВт⋅год/м3
1
2
3
4
5
6
7
8
9
10 | [13 empty] | 8256.5684 | 34.5686 | 9.6024 | 9145.4334 | 38.2901 | 10.6361 | 11613.5714 | 48.6237 | 13.5066
11 | 89.2693 | 5.126 | 1.2637 | 0.1373 | 0.2108 | 0.0078 | 0.0563 | 0.0581 | 0.0519 | 0.0071 | 1.8437 | 1.9681 | 0.7558 | 8268.2957 | 34.6177 | 9.616 | 9156.3964 | 38.336 | 10.6489 | 11558.5413 | 48.3933 | 13.4426 | -8 | -6.7
12 | [13 empty] | 8268.2957 | 34.6177 | 9.616 | 9156.3964 | 38.336 | 10.6489 | 11558.5413 | 48.3933 | 13.4426 |  |  | ≤0.0001 | ≤0.0002 | не вияв.
13 | [13 empty] | 8268.2957 | 34.6177 | 9.616 | 9156.3964 | 38.336 | 10.6489 | 11558.5413 | 48.3933 | 13.4426
14 | [13 empty] | 8268.2957 | 34.6177 | 9.616 | 9156.3964 | 38.336 | 10.6489 | 11558.5413 | 48.3933 | 13.4426
15 | [13 empty] | 8268.2957 | 34.6177 | 9.616 | 9156.3964 | 38.336 | 10.6489 | 11558.5413 | 48.3933 | 13.4426
16 | [13 empty] | 8268.2957 | 34.6177 | 9.616 | 9156.3964 | 38.336 | 10.6489 | 11558.5413 | 48.3933 | 13.4426
17 | [13 empty] | 8268.2957 | 34.6177 | 9.616 | 9156.3964 | 38.336 | 10.6489 | 11558.5413 | 48.3933 | 13.4426
18 | 89.3601 | 5.0595 | 1.2602 | 0.1349 | 0.2094 | 0.0023 | 0.0593 | 0.0601 | 0.0637 | 0.0074 | 1.8427 | 1.9404 | 0.7554 | 8268.7495 | 34.6196 | 9.6166 | 9156.9935 | 38.3385 | 10.6496 | 11563.0555 | 48.4122 | 13.4478 | -7.4 | -6.4
19 | [13 empty] | 8268.7495 | 34.6196 | 9.6166 | 9156.9935 | 38.3385 | 10.6496 | 11563.0555 | 48.4122 | 13.4478
20 | [13 empty] | 8268.7495 | 34.6196 | 9.6166 | 9156.9935 | 38.3385 | 10.6496 | 11563.0555 | 48.4122 | 13.4478
21 | [13 empty] | 8268.7495 | 34.6196 | 9.6166 | 9156.9935 | 38.3385 | 10.6496 | 11563.0555 | 48.4122 | 13.4478
22 | [13 empty] | 8268.7495 | 34.6196 | 9.6166 | 9156.9935 | 38.3385 | 10.6496 | 11563.0555 | 48.4122 | 13.4478
23 | [13 empty] | 8268.7495 | 34.6196 | 9.6166 | 9156.9935 | 38.3385 | 10.6496 | 11563.0555 | 48.4122 | 13.4478
24 | [13 empty] | 8268.7495 | 34.6196 | 9.6166 | 9156.9935 | 38.3385 | 10.6496 | 11563.0555 | 48.4122 | 13.4478
25
26
27
28
29
30
31
Рівень одоризації відповідає чинним нормативним документам | [13 empty] | 8267.6508 | 34.615 | 9.6153 | 9155.8948 | 38.3339 | 10.6483
Середньозважене значення теплоти згоряння:
| Заступник начальника Долинського ЛВУМГ | [8 empty] | Лушпак Т.В. | [10 empty] | .07.2019
|  | Підрозділу підприємства, якому підпорядкована лабораторія | [8 empty] | прізвище | [5 empty] | підпис |  |  |  | дата
| Хімік ІІ кат. | [8 empty] | Снігур О.Б. | [10 empty] | .07.2019
|  | Лабораторія, де здійснювалось вимірювання газу | [8 empty] | прізвище | [5 empty] | підпис |  |  |  | дата
| Начальник дільниці служби ГВ та М | [8 empty] | Лукавий Р.М. | [10 empty] | .07.2019
|  | Підрозділу, відповідального за облік газу за маршрутом | [8 empty] | прізвище | [5 empty] | підпис |  |  |  | дата

## додаток
Додаток до Паспорту фізико-хімічних показників природного газу. Маршрут №289
Область | ГРС, прямий споживач | Cередньозважене значення вищої теплоти згоряння
|  | ккал/м³ | МДж/м³ | кВт*год./м³
Маршрут №289 |  | 9155.8948 | 38.3339 | 10.6483
Тернопільська | АГНКС Тернопіль ІІ | 9155.6799 | 38.333 | 10.6481
Тернопільська | Бережани | 9155.871 | 38.3338 | 10.6483
Тернопільська | В.Ходачків | 9155.9426 | 38.3341 | 10.6484
Тернопільська | Денисів 1, лінія на с. Денисів | 9155.9665 | 38.3342 | 10.6484
Тернопільська | Денисів 2, лінія на с. Зарваниця | 9155.9665 | 38.3342 | 10.6484
Тернопільська | Жуків | 9156.0143 | 38.3344 | 10.6484
Тернопільська | Збараж (Збаразький ЦЗ с.Луки) | 9155.9665 | 38.3342 | 10.6484
Тернопільська | Збараж (м.Збараж) | 9155.9426 | 38.3341 | 10.6484
Тернопільська | Зборів | 9155.871 | 38.3338 | 10.6483
Тернопільська | Козівка | 9155.8471 | 38.3337 | 10.6483
Тернопільська | Козлів | 9155.9665 | 38.3342 | 10.6484
Тернопільська | Козова | 9156.0143 | 38.3344 | 10.6484
Тернопільська | Красівка (ПТФ) | 9155.7515 | 38.3333 | 10.6481
Тернопільська | Криве | 9156.0143 | 38.3344 | 10.6484
Тернопільська | Озерна | 9155.9426 | 38.3341 | 10.6484
Тернопільська | Острів (Терн.м`ясокомб.) | 9156.0859 | 38.3347 | 10.6485
Тернопільська | Острів (с.Острів) | 9155.9187 | 38.334 | 10.6483
Тернопільська | Підволочиськ | 9155.9187 | 38.334 | 10.6483
Тернопільська | Підгайці | 9156.0143 | 38.3344 | 10.6484
Тернопільська | Саранчуки | 9155.9665 | 38.3342 | 10.6484
Тернопільська | Скалат | 9155.25 | 38.3312 | 10.6476
Тернопільська | Сороцьке | 9156.0143 | 38.3344 | 10.6484
Тернопільська | Стриївка | 9156.0382 | 38.3345 | 10.6485
Тернопільська | Теребовля (Спиртз-д Кобиловолоки) | 9155.871 | 38.3338 | 10.6483
Тернопільська | Теребовля (м.Теребовля) | 9155.7993 | 38.3335 | 10.6482
Тернопільська | Тернопіль (300) | 9155.8948 | 38.3339 | 10.6483
Заступник начальника Долинського ЛВУМГ |  | Лушпак Т.В. |  |  | .07.2019
Підрозділу підприємства, якому підпорядкована лабораторія |  | прізвище |  | підпис | дата
Хімік ІІ кат. |  | Снігур О.Б. |  |  | .07.2019
Лабораторія, де здійснювалось вимірювання газу |  | прізвище |  | підпис | дата
Начальник дільниці служби ГВ та М |  | Лукавий Р.М. |  |  | .07.2019
Підрозділу, відповідального за облік газу за маршрутом |  | прізвище |  | підпис | дата