## паспорт
[6 empty] | ПАСПОРТ ФІЗИКО-ХІМІЧНИХ ПОКАЗНИКІВ ПРИРОДНОГО ГАЗУ №401 | [18 empty] | Маршрут №401
ТОВ "Оператор газотранспортної системи України" | [5 empty] | переданого Богородчанським ЛВУМГ та прийнятого АТ "Івано-Франківськгаз", ПрАТ "Тернопільгаз"
Богородчанське ЛВУМГ
Вимірювальна хіміко-аналітична лабораторія
по газопроводу "Уренгой-Помари-Ужгород" (УПУ)
Свідоцтво № ІФ 164 чинне до 04.12.2021 р. | [20 empty] | за період з 01.06.2019р. по 30.06.2019р.
Число місяця | Компонентний склад, % мол. | [11 empty] | Фізико-хімічні показники газу обчислені на основі компонентного складу, 101,325 кПа | [9 empty] | Температура точки роси вологи (Р = 3.92 МПа), °С | Температура точки роси вуглеводнів, °С | Масова концентрація сірководню, г/м3 | Масова концентрація меркаптанової сірки, г/м3 | Маса механічних домішок, г/м3
[13 empty] | Густина абсолютна, кг/м3,при 20 ºС, | Температура вимірювання/згоряння при 20/25°С
| метан, С1 | етан, С2 | пропан, С3 | ізо-бутан, і-С4 | н-бутан, н-С4 | нео-пентан, нео-С5 | ізо-пентан, і-С5 | н-пентан, н-С5 | гексани та вищі, С6+ | кисень, О2 | азот, N2 | діоксид вуглецю, CО2 |  | Теплота згоряння нижча |  |  | Теплота згоряння вища |  |  | Число Воббе вище
[14 empty] | ккал/м3 | МДж/м3 | кВт⋅год/м3 | ккал/м3 | МДж/м3 | кВт⋅год/м3 | ккал/м3 | МДж/м3 | кВт⋅год/м3
1 | [13 empty] | 8220.7654 | 34.4187 | 9.5608 | 9110.7052 | 38.1447 | 10.5958 | 11932.2396 | 49.9579 | 13.8772
2 | [13 empty] | 8220.7654 | 34.4187 | 9.5608 | 9110.7052 | 38.1447 | 10.5958 | 11932.2396 | 49.9579 | 13.8772
3 | [13 empty] | 8220.7654 | 34.4187 | 9.5608 | 9110.7052 | 38.1447 | 10.5958 | 11932.2396 | 49.9579 | 13.8772 | -18.5
4 | [13 empty] | 8220.7654 | 34.4187 | 9.5608 | 9110.7052 | 38.1447 | 10.5958 | 11932.2396 | 49.9579 | 13.8772 | -18.1
5 | 95.7717 | 2.396 | 0.7501 | 0.1104 | 0.1084 | 0.0017 | 0.0196 | 0.0137 | 0.0117 | 0.0015 | 0.6213 | 0.1939 | 0.7014 | 8214.6987 | 34.3933 | 9.5537 | 9104.2325 | 38.1176 | 10.5882 | 11930.0422 | 49.9487 | 13.8746 | -17.1 | -12.8
6 | [13 empty] | 8214.6987 | 34.3933 | 9.5537 | 9104.2325 | 38.1176 | 10.5882 | 11930.0422 | 49.9487 | 13.8746 | -17.9
7 | [13 empty] | 8214.6987 | 34.3933 | 9.5537 | 9104.2325 | 38.1176 | 10.5882 | 11930.0422 | 49.9487 | 13.8746 | -18.4
8 | [13 empty] | 8214.6987 | 34.3933 | 9.5537 | 9104.2325 | 38.1176 | 10.5882 | 11930.0422 | 49.9487 | 13.8746
9 | [13 empty] | 8214.6987 | 34.3933 | 9.5537 | 9104.2325 | 38.1176 | 10.5882 | 11930.0422 | 49.9487 | 13.8746
10 | [13 empty] | 8214.6987 | 34.3933 | 9.5537 | 9104.2325 | 38.1176 | 10.5882 | 11930.0422 | 49.9487 | 13.8746 | -18.1
11 | [13 empty] | 8214.6987 | 34.3933 | 9.5537 | 9104.2325 | 38.1176 | 10.5882 | 11930.0422 | 49.9487 | 13.8746 | -17.9
12 | 95.7033 | 2.4064 | 0.7725 | 0.1167 | 0.1147 | 0.0017 | 0.0206 | 0.0149 | 0.0134 | 0.0033 | 0.6326 | 0.1999 | 0.7022 | 8220.025 | 34.4156 | 9.5599 | 9109.8931 | 38.1413 | 10.5948 | 11930.7349 | 49.9516 | 13.8754 | -18.7 | -13
13 | [13 empty] | 8220.025 | 34.4156 | 9.5599 | 9109.8931 | 38.1413 | 10.5948 | 11930.7349 | 49.9516 | 13.8754 | -18.4
14 | [13 empty] | 8220.025 | 34.4156 | 9.5599 | 9109.8931 | 38.1413 | 10.5948 | 11930.7349 | 49.9516 | 13.8754 | -18.3
15 | [13 empty] | 8220.025 | 34.4156 | 9.5599 | 9109.8931 | 38.1413 | 10.5948 | 11930.7349 | 49.9516 | 13.8754
16 | [13 empty] | 8220.025 | 34.4156 | 9.5599 | 9109.8931 | 38.1413 | 10.5948 | 11930.7349 | 49.9516 | 13.8754
17 | [13 empty] | 8220.025 | 34.4156 | 9.5599 | 9109.8931 | 38.1413 | 10.5948 | 11930.7349 | 49.9516 | 13.8754
18 | [13 empty] | 8220.025 | 34.4156 | 9.5599 | 9109.8931 | 38.1413 | 10.5948 | 11930.7349 | 49.9516 | 13.8754 | -17.9
19 | 95.5208 | 2.5365 | 0.8227 | 0.1228 | 0.12 | 0.0016 | 0.0217 | 0.015 | 0.0121 | 0.0023 | 0.6129 | 0.2116 | 0.7038 | 8237.1263 | 34.4872 | 9.5798 | 9128.2126 | 38.218 | 10.6161 | 11941.3874 | 49.9962 | 13.8878 | -15.9 | -13.6
20 | [13 empty] | 8237.1263 | 34.4872 | 9.5798 | 9128.2126 | 38.218 | 10.6161 | 11941.3874 | 49.9962 | 13.8878 | -14.4
21 | [13 empty] | 8237.1263 | 34.4872 | 9.5798 | 9128.2126 | 38.218 | 10.6161 | 11941.3874 | 49.9962 | 13.8878 | -14.9 |  | 0,000156 | 0,000119 | 0,000
22 | [13 empty] | 8237.1263 | 34.4872 | 9.5798 | 9128.2126 | 38.218 | 10.6161 | 11941.3874 | 49.9962 | 13.8878
23 | [13 empty] | 8237.1263 | 34.4872 | 9.5798 | 9128.2126 | 38.218 | 10.6161 | 11941.3874 | 49.9962 | 13.8878
24 | [13 empty] | 8237.1263 | 34.4872 | 9.5798 | 9128.2126 | 38.218 | 10.6161 | 11941.3874 | 49.9962 | 13.8878 | -15.7
25 | [13 empty] | 8237.1263 | 34.4872 | 9.5798 | 9128.2126 | 38.218 | 10.6161 | 11941.3874 | 49.9962 | 13.8878 | -14.1
26 | [13 empty] | 8237.1263 | 34.4872 | 9.5798 | 9128.2126 | 38.218 | 10.6161 | 11941.3874 | 49.9962 | 13.8878 | -16.8
27 | 95.5609 | 2.4895 | 0.8112 | 0.1228 | 0.1211 | 0.0019 | 0.0224 | 0.0158 | 0.0136 | 0.0043 | 0.6293 | 0.2072 | 0.7035 | 8232.7316 | 34.4688 | 9.5747 | 9123.4835 | 38.1982 | 10.6106 | 11937.3987 | 49.9795 | 13.8832 | -15.4 | -13.2
28 | [13 empty] | 8232.7316 | 34.4688 | 9.5747 | 9123.4835 | 38.1982 | 10.6106 | 11937.3987 | 49.9795 | 13.8832
29 | [13 empty] | 8232.7316 | 34.4688 | 9.5747 | 9123.4835 | 38.1982 | 10.6106 | 11937.3987 | 49.9795 | 13.8832
30 | [13 empty] | 8232.7316 | 34.4688 | 9.5747 | 9123.4835 | 38.1982 | 10.6106 | 11937.3987 | 49.9795 | 13.8832
31
Рівень одоризації відповідає чинним нормативним документам | [13 empty] | 8224.7302 | 34.4353 | 9.5654 | 9114.9328 | 38.1624 | 10.6007
Середньозважене значення теплоти згоряння:
| Головний інженер Богородчанського ЛВУМГ | [8 empty] | Опацький В.І. | [10 empty] | 2019-07-02
|  | Підрозділу підприємства, якому підпорядкована лабораторія | [8 empty] | прізвище | [5 empty] | підпис |  |  |  | дата
| Начальник лабораторії | [8 empty] | Сапіжак Н.М. | [10 empty] | 2019-07-02
|  | Лабораторія, де здійснювалось вимірювання газу | [8 empty] | прізвище | [5 empty] | підпис |  |  |  | дата
| Інженер КСОГ І категорії служби ГВ і М | [8 empty] | Міщук П.С. | [10 empty] | 2019-07-02
|  | Підрозділу, відповідального за облік газу за маршрутом | [8 empty] | прізвище | [5 empty] | підпис |  |  |  | дата

## додаток
Додаток до Паспорту фізико-хімічних показників природного газу. Маршрут №401
Область | ГРС, прямий споживач | Cередньозважене значення вищої теплоти згоряння
|  | ккал/м³ | МДж/м³ | кВт*год./м³
Маршрут №401 |  | 9114.9328 | 38.1624 | 10.6007
Івано-Франківська | ГРС Богородчани | 9115.291 | 38.1639 | 10.6011
Івано-Франківська | ГРС с.Живачів | 9115.1716 | 38.1634 | 10.6009
Івано-Франківська | ГРС с.Михальче | 9115.1 | 38.1631 | 10.6009
Івано-Франківська | ГРС с.Обертин | 9115.1239 | 38.1632 | 10.6009
Івано-Франківська | ГРС с.Чернелиця | 9115.1955 | 38.1635 | 10.601
Тернопільська | ГРС Торське | 9117.775 | 38.1743 | 10.604
Тернопільська | ГРС Шутроминці | 9115.4582 | 38.1646 | 10.6013
Тернопільська | ГРС м.Борщів | 9113.7624 | 38.1575 | 10.5993
Тернопільська | ГРС м.Заліщики | 9114.6462 | 38.1612 | 10.6003
Тернопільська | ГРС с.Колиндяни | 9115.2433 | 38.1637 | 10.601
Тернопільська | ГРС с.Товсте | 9115.506 | 38.1648 | 10.6013
Головний інженер Богородчанського ЛВУМГ |  | Опацький В.І. |  |  | 2019-07-02
Підрозділу підприємства, якому підпорядкована лабораторія |  | прізвище |  | підпис | дата
Начальник лабораторії |  | Сапіжак Н.М. |  |  | 2019-07-02
Лабораторія, де здійснювалось вимірювання газу |  | прізвище |  | підпис | дата
Інженер КСОГ І категорії служби ГВ і М |  | Міщук П.С. |  |  | 2019-07-02
Підрозділу, відповідального за облік газу за маршрутом |  | прізвище |  | підпис | дата