## паспорт
АТ "УКРТРАНСГАЗ" | [5 empty] | ПАСПОРТ ФІЗИКО-ХІМІЧНИХ ПОКАЗНИКІВ ПРИРОДНОГО ГАЗУ №603 | [18 empty] | Маршрут №603
Філія "Оператор газотранспортної системи України" | [5 empty] | переданого Харківським ЛВУМГ та прийнятого АТ "Харківгаз"
п/м КС Борова Харківське ЛВУМГ
Вимірювальна хіміко-аналітична лабораторія
Свідоцтво № 100-037/2013 дійсне до 24.10.2017 р. | [20 empty] | за період з 01.06.2019р. по 30.06.2019р.
Число місяця | Компонентний склад, % мол. | [11 empty] | Фізико-хімічні показники газу обчислені на основі компонентного складу, 101,325 кПа | [9 empty] | Температура точки роси вологи (Р = 3.92 МПа), °С | Температура точки роси вуглеводнів, °С | Масова концентрація сірководню, г/м3 | Масова концентрація меркаптанової сірки, г/м3 | Маса механічних домішок, г/м3
[13 empty] | Густина абсолютна, кг/м3,при 20 ºС, | Температура вимірювання/згоряння при 20/25°С
| метан, С1 | етан, С2 | пропан, С3 | ізо-бутан, і-С4 | н-бутан, н-С4 | нео-пентан, нео-С5 | ізо-пентан, і-С5 | н-пентан, н-С5 | гексани та вищі, С6+ | кисень, О2 | азот, N2 | діоксид вуглецю, CО2 |  | Теплота згоряння нижча |  |  | Теплота згоряння вища |  |  | Число Воббе вище
[14 empty] | ккал/м3 | МДж/м3 | кВт⋅год/м3 | ккал/м3 | МДж/м3 | кВт⋅год/м3 | ккал/м3 | МДж/м3 | кВт⋅год/м3
1 | [13 empty] | 8361.995 | 35.01 | 9.725 | 9260.0555 | 38.77 | 10.7694 | 11925.5758 | 49.93 | 13.8694
2 | [13 empty] | 8361.995 | 35.01 | 9.725 | 9260.0555 | 38.77 | 10.7694 | 11925.5758 | 49.93 | 13.8694
3 | [13 empty] | 8361.995 | 35.01 | 9.725 | 9260.0555 | 38.77 | 10.7694 | 11925.5758 | 49.93 | 13.8694
4 | 92.6945 | 4.132 | 0.9814 | 0.1256 | 0.214 | 0.0084 | 0.0617 | 0.0484 | 0.1272 | 0.0027 | 1.2601 | 0.3441 | 0.7268 | 8366.7719 | 35.03 | 9.7306 | 9264.8325 | 38.79 | 10.775 | 11927.9642 | 49.94 | 13.8722 | -9 | -0.6
5 | [13 empty] | 8366.7719 | 35.03 | 9.7306 | 9264.8325 | 38.79 | 10.775 | 11927.9642 | 49.94 | 13.8722
6 | [13 empty] | 8366.7719 | 35.03 | 9.7306 | 9264.8325 | 38.79 | 10.775 | 11927.9642 | 49.94 | 13.8722
7 | [13 empty] | 8366.7719 | 35.03 | 9.7306 | 9264.8325 | 38.79 | 10.775 | 11927.9642 | 49.94 | 13.8722
8 | [13 empty] | 8366.7719 | 35.03 | 9.7306 | 9264.8325 | 38.79 | 10.775 | 11927.9642 | 49.94 | 13.8722
9 | [13 empty] | 8366.7719 | 35.03 | 9.7306 | 9264.8325 | 38.79 | 10.775 | 11927.9642 | 49.94 | 13.8722
10 | [13 empty] | 8366.7719 | 35.03 | 9.7306 | 9264.8325 | 38.79 | 10.775 | 11927.9642 | 49.94 | 13.8722
11 | 92.6975 | 4.1426 | 0.9804 | 0.1255 | 0.2136 | 0.0092 | 0.0599 | 0.0481 | 0.1164 | 0.0022 | 1.2688 | 0.3357 | 0.7264 | 8364.3834 | 35.02 | 9.7278 | 9262.1335 | 38.7787 | 10.7719 | 11926.5312 | 49.934 | 13.8706
12 | [13 empty] | 8364.3834 | 35.02 | 9.7278 | 9262.1335 | 38.7787 | 10.7719 | 11926.5312 | 49.934 | 13.8706
13 | [13 empty] | 8364.3834 | 35.02 | 9.7278 | 9262.1335 | 38.7787 | 10.7719 | 11926.5312 | 49.934 | 13.8706
14 | [13 empty] | 8364.3834 | 35.02 | 9.7278 | 9262.1335 | 38.7787 | 10.7719 | 11926.5312 | 49.934 | 13.8706
15 | [13 empty] | 8364.3834 | 35.02 | 9.7278 | 9262.1335 | 38.7787 | 10.7719 | 11926.5312 | 49.934 | 13.8706
16 | [13 empty] | 8364.3834 | 35.02 | 9.7278 | 9262.1335 | 38.7787 | 10.7719 | 11926.5312 | 49.934 | 13.8706
17 | [13 empty] | 8364.3834 | 35.02 | 9.7278 | 9262.1335 | 38.7787 | 10.7719 | 11926.5312 | 49.934 | 13.8706
18 | 91.7097 | 4.0397 | 1.2173 | 0.1708 | 0.3005 | 0.0084 | 0.0826 | 0.066 | 0.1482 | 0.0026 | 1.7244 | 0.5298 | 0.7373 | 8378.7142 | 35.08 | 9.7444 | 9276.7748 | 38.84 | 10.7889 | 11856.3105 | 49.64 | 13.7889
19 | [13 empty] | 8378.7142 | 35.08 | 9.7444 | 9276.7748 | 38.84 | 10.7889 | 11856.3105 | 49.64 | 13.7889
20 | [13 empty] | 8378.7142 | 35.08 | 9.7444 | 9276.7748 | 38.84 | 10.7889 | 11856.3105 | 49.64 | 13.7889
21 | [13 empty] | 8378.7142 | 35.08 | 9.7444 | 9276.7748 | 38.84 | 10.7889 | 11856.3105 | 49.64 | 13.7889
22 | [13 empty] | 8378.7142 | 35.08 | 9.7444 | 9276.7748 | 38.84 | 10.7889 | 11856.3105 | 49.64 | 13.7889
23 | [13 empty] | 8378.7142 | 35.08 | 9.7444 | 9276.7748 | 38.84 | 10.7889 | 11856.3105 | 49.64 | 13.7889
24 | [13 empty] | 8378.7142 | 35.08 | 9.7444 | 9276.7748 | 38.84 | 10.7889 | 11856.3105 | 49.64 | 13.7889
25 | 91.7745 | 4.1865 | 1.1447 | 0.1606 | 0.2858 | 0.0089 | 0.0816 | 0.0657 | 0.176 | 0.0028 | 1.6603 | 0.4527 | 0.7365 | 8394.7407 | 35.1471 | 9.7631 | 9293.064 | 38.9082 | 10.8078 | 11884.351 | 49.7574 | 13.8215
26 | [13 empty] | 8394.7407 | 35.1471 | 9.7631 | 9293.064 | 38.9082 | 10.8078 | 11884.351 | 49.7574 | 13.8215
27 | [13 empty] | 8394.7407 | 35.1471 | 9.7631 | 9293.064 | 38.9082 | 10.8078 | 11884.351 | 49.7574 | 13.8215
28 | [13 empty] | 8394.7407 | 35.1471 | 9.7631 | 9293.064 | 38.9082 | 10.8078 | 11884.351 | 49.7574 | 13.8215
29 | [13 empty] | 8394.7407 | 35.1471 | 9.7631 | 9293.064 | 38.9082 | 10.8078 | 11884.351 | 49.7574 | 13.8215
30 | [13 empty] | 8394.7407 | 35.1471 | 9.7631 | 9293.064 | 38.9082 | 10.8078 | 11884.351 | 49.7574 | 13.8215
31
Рівень одоризації відповідає чинним нормативним документам | [13 empty] | 8374.3672 | 35.0618 | 9.7394 | 9272.4039 | 38.8217 | 10.7838
Середньозважене значення теплоти згоряння:
| Головний інженер Харківського ЛВУМГ | [8 empty] | Моторя О.А. | [10 empty] | 2019-07-01
|  | Підрозділу підприємства, якому підпорядкована лабораторія | [8 empty] | прізвище | [5 empty] | підпис |  |  |  | дата
| Начальник лабораторії | [8 empty] | Сипко Е.П.
|  | Лабораторія, де здійснювалось вимірювання газу | [8 empty] | прізвище | [5 empty] | підпис
| Начальник служби ГВ та М | [8 empty] | Щербак С.О.
|  | Підрозділу, відповідального за облік газу за маршрутом | [8 empty] | прізвище | [5 empty] | підпис

## додаток
Додаток до Паспорту фізико-хімічних показників природного газу. Маршрут №603
Область | ГРС, прямий споживач | Cередньозважене значення вищої теплоти згоряння
|  | ккал/м³ | МДж/м³ | кВт*год./м³
Маршрут №603 |  | 9272.4039 | 38.8217 | 10.7838
Харківська | ГРС с.Лісна Стінка | 9272.4039 | 38.8217 | 10.7838
Головний інженер Харківського ЛВУМГ |  | Моторя О.А. |  |  | 2019-07-01
Підрозділу підприємства, якому підпорядкована лабораторія |  | прізвище |  | підпис | дата
Начальник лабораторії |  | Сипко Е.П.
Лабораторія, де здійснювалось вимірювання газу |  | прізвище |  | підпис
Начальник служби ГВ та М |  | Щербак С.О.
Підрозділу, відповідального за облік газу за маршрутом |  | прізвище |  | підпис