## паспорт
АТ "Укртрансгаз" | [5 empty] | ПАСПОРТ ФІЗИКО-ХІМІЧНИХ ПОКАЗНИКІВ ПРИРОДНОГО ГАЗУ №618 | [18 empty] | Маршрут №618
Філія "Оператор газотранспортної системи України" | [5 empty] | переданого Харківським ЛВУМГ та прийнятого АТ "Харківгазгаз", АТ "Луганськгаз", ДП "Укравтогаз"
Куп`янський п/м Харківське ЛВУМГ
Вимірювальна хіміко-аналітична лабораторія
по газопроводу "Острогозьк - Шебелинка"
Свідоцтво № 01-0132/2018 чинне до 28.11.2021 р. | [20 empty] | за період з 01.06.2019р. по 30.06.2019р.
Число місяця | Компонентний склад, % мол. | [11 empty] | Фізико-хімічні показники газу обчислені на основі компонентного складу, 101,325 кПа | [9 empty] | Температура точки роси вологи (Р = 3.92 МПа), °С | Температура точки роси вуглеводнів, °С | Масова концентрація сірководню, г/м3 | Масова концентрація меркаптанової сірки, г/м3 | Маса механічних домішок, г/м3
[13 empty] | Густина абсолютна, кг/м3,при 20 ºС, | Температура вимірювання/згоряння при 20/25°С
| метан, С1 | етан, С2 | пропан, С3 | ізо-бутан, і-С4 | н-бутан, н-С4 | нео-пентан, нео-С5 | ізо-пентан, і-С5 | н-пентан, н-С5 | гексани та вищі, С6+ | кисень, О2 | азот, N2 | діоксид вуглецю, CО2 |  | Теплота згоряння нижча |  |  | Теплота згоряння вища |  |  | Число Воббе вище
[14 empty] | ккал/м3 | МДж/м3 | кВт⋅год/м3 | ккал/м3 | МДж/м3 | кВт⋅год/м3 | ккал/м3 | МДж/м3 | кВт⋅год/м3
1 | [13 empty] | 8240.1836 | 34.5 | 9.5833 | 9133.4672 | 38.24 | 10.6222 | 11949.4604 | 50.03 | 13.8972
2 | [13 empty] | 8240.1836 | 34.5 | 9.5833 | 9133.4672 | 38.24 | 10.6222 | 11949.4604 | 50.03 | 13.8972
3 | 95.7554 | 2.4199 | 0.7426 | 0.1203 | 0.1165 | 0.0088 | 0.0282 | 0.0222 | 0.0048 | 0.0055 | 0.5849 | 0.191 | 0.702 | 8225.8528 | 34.44 | 9.5667 | 9116.748 | 38.17 | 10.6028 | 11939.9065 | 49.99 | 13.8861 | -20.7 | -16
4 | 95.781 | 2.3836 | 0.7356 | 0.1183 | 0.1156 | 0.002 | 0.0382 | 0.0464 | 0.01 | 0.0046 | 0.5768 | 0.188 | 0.7024 | 8230.6297 | 34.46 | 9.5722 | 9121.5249 | 38.19 | 10.6083 | 11944.6835 | 50.01 | 13.8917
5 | 95.7393 | 2.4165 | 0.7466 | 0.1202 | 0.1176 | 0.008 | 0.0305 | 0.0261 | 0.0073 | 0.0054 | 0.5892 | 0.1932 | 0.7023 | 8228.2413 | 34.45 | 9.5694 | 9116.748 | 38.17 | 10.6028 | 11939.9065 | 49.99 | 13.8861 | -20.3 | -15.9 |  |  | відсутні
6 | 95.7324 | 2.4279 | 0.7512 | 0.1213 | 0.1186 | 0.007 | 0.0222 | 0.0272 | 0.0091 | 0.0056 | 0.5839 | 0.1935 | 0.7023 | 8228.2413 | 34.45 | 9.5694 | 9119.1365 | 38.18 | 10.6056 | 11942.295 | 50 | 13.8889
7 | 95.9545 | 2.2533 | 0.6867 | 0.1093 | 0.1063 | 0.0067 | 0.0267 | 0.0261 | 0.0041 | 0.0055 | 0.6388 | 0.1819 | 0.7001 | 8199.5797 | 34.33 | 9.5361 | 9088.0865 | 38.05 | 10.5694 | 11927.9642 | 49.94 | 13.8722 | -19.6 | -16.2 | <0.0001 | 0.0007
8 | [13 empty] | 8199.5797 | 34.33 | 9.5361 | 9088.0865 | 38.05 | 10.5694 | 11927.9642 | 49.94 | 13.8722
9 | [13 empty] | 8199.5797 | 34.33 | 9.5361 | 9088.0865 | 38.05 | 10.5694 | 11927.9642 | 49.94 | 13.8722
10 | 95.5905 | 2.4998 | 0.786 | 0.1279 | 0.1238 | 0.0103 | 0.0296 | 0.0253 | 0.0072 | 0.0062 | 0.588 | 0.2052 | 0.7036 | 8240.1836 | 34.5 | 9.5833 | 9131.0788 | 38.23 | 10.6194 | 11947.0719 | 50.02 | 13.8944 | -20.5 | -15.8
11 | 95.5585 | 2.5163 | 0.8022 | 0.131 | 0.1276 | 0.0118 | 0.0362 | 0.0281 | 0.0084 | 0.0047 | 0.5676 | 0.2077 | 0.7042 | 8247.3489 | 34.53 | 9.5917 | 9140.6326 | 38.27 | 10.6306 | 11954.2373 | 50.05 | 13.9028
12 | 95.5848 | 2.4791 | 0.809 | 0.1277 | 0.1265 | 0.0097 | 0.0337 | 0.0331 | 0.0088 | 0.0048 | 0.5911 | 0.1918 | 0.704 | 8244.9605 | 34.52 | 9.5889 | 9138.2441 | 38.26 | 10.6278 | 11951.8488 | 50.04 | 13.9
13 | 95.4857 | 2.5516 | 0.8299 | 0.1334 | 0.1313 | 0.0068 | 0.0349 | 0.0297 | 0.0078 | 0.0049 | 0.5863 | 0.1976 | 0.7047 | 8252.1258 | 34.55 | 9.5972 | 9145.4095 | 38.29 | 10.6361 | 11956.6258 | 50.06 | 13.9056 | -16.1 | -12.1
14 | 95.4615 | 2.5325 | 0.8153 | 0.1303 | 0.1272 | 0.0046 | 0.0502 | 0.0291 | 0.0898 | 0.0047 | 0.5479 | 0.2069 | 0.7069 | 8278.3989 | 34.66 | 9.6278 | 9174.071 | 38.41 | 10.6694 | 11973.345 | 50.13 | 13.925
15 | [13 empty] | 8278.3989 | 34.66 | 9.6278 | 9174.071 | 38.41 | 10.6694 | 11973.345 | 50.13 | 13.925
16 | [13 empty] | 8278.3989 | 34.66 | 9.6278 | 9174.071 | 38.41 | 10.6694 | 11973.345 | 50.13 | 13.925
17 | [13 empty] | 8278.3989 | 34.66 | 9.6278 | 9174.071 | 38.41 | 10.6694 | 11973.345 | 50.13 | 13.925
18 | 95.3719 | 2.631 | 0.8452 | 0.134 | 0.1293 | 0.0066 | 0.0567 | 0.0282 | 0.0081 | 0.0048 | 0.5621 | 0.222 | 0.706 | 8264.0681 | 34.6 | 9.6111 | 9157.3518 | 38.34 | 10.65 | 11961.4027 | 50.08 | 13.9111 | -18.4 | -12.5
19 | 95.5365 | 2.5348 | 0.8158 | 0.1309 | 0.1259 | 0.0055 | 0.0437 | 0.023 | 0.015 | 0.0041 | 0.557 | 0.2077 | 0.7045 | 8252.1258 | 34.55 | 9.5972 | 9145.4095 | 38.29 | 10.6361 | 11956.6258 | 50.06 | 13.9056
20 | 95.4921 | 2.5564 | 0.8209 | 0.1332 | 0.1286 | 0.007 | 0.0413 | 0.0262 | 0.008 | 0.0048 | 0.5737 | 0.2078 | 0.7047 | 8252.1258 | 34.55 | 9.5972 | 9145.4095 | 38.29 | 10.6361 | 11954.2373 | 50.05 | 13.9028
21 | 95.5098 | 2.5429 | 0.8121 | 0.1319 | 0.1271 | 0.0079 | 0.0402 | 0.0328 | 0.0106 | 0.0049 | 0.5734 | 0.2064 | 0.7047 | 8252.1258 | 34.55 | 9.5972 | 9145.4095 | 38.29 | 10.6361 | 11956.6258 | 50.06 | 13.9056 | -14.5 | -11.1 | <0,0001 | 0,0001 | відсутні
22 | [13 empty] | 8252.1258 | 34.55 | 9.5972 | 9145.4095 | 38.29 | 10.6361 | 11956.6258 | 50.06 | 13.9056
23 | [13 empty] | 8252.1258 | 34.55 | 9.5972 | 9145.4095 | 38.29 | 10.6361 | 11956.6258 | 50.06 | 13.9056
24 | 95.4098 | 2.6053 | 0.8287 | 0.1352 | 0.1287 | 0.0097 | 0.0304 | 0.022 | 0.0062 | 0.0057 | 0.6004 | 0.218 | 0.7051 | 8249.7374 | 34.54 | 9.5944 | 9143.0211 | 38.28 | 10.6333 | 11949.4604 | 50.03 | 13.8972 | -18.9 | -11.4
25 | 95.4648 | 2.5696 | 0.8296 | 0.1372 | 0.1322 | 0.0083 | 0.0313 | 0.0316 | 0.0112 | 0.0047 | 0.5665 | 0.213 | 0.7051 | 8256.9028 | 34.57 | 9.6028 | 9147.798 | 38.3 | 10.6389 | 11956.6258 | 50.06 | 13.9056
26 | 95.4608 | 2.5575 | 0.8342 | 0.1387 | 0.1345 | 0.0073 | 0.0372 | 0.0348 | 0.0112 | 0.0053 | 0.5668 | 0.2117 | 0.7053 | 8259.2912 | 34.58 | 9.6056 | 9152.5749 | 38.32 | 10.6444 | 11959.0142 | 50.07 | 13.9083
27 | 95.4875 | 2.5631 | 0.8265 | 0.1348 | 0.1307 | 0.0089 | 0.0309 | 0.0274 | 0.0089 | 0.005 | 0.5657 | 0.2107 | 0.7048 | 8252.1258 | 34.55 | 9.5972 | 9145.4095 | 38.29 | 10.6361 | 11956.6258 | 50.06 | 13.9056 | -18.8 | -11.4
28 | [13 empty] | 8252.1258 | 34.55 | 9.5972 | 9145.4095 | 38.29 | 10.6361 | 11956.6258 | 50.06 | 13.9056
29 | [13 empty] | 8252.1258 | 34.55 | 9.5972 | 9145.4095 | 38.29 | 10.6361 | 11956.6258 | 50.06 | 13.9056
30 | [13 empty] | 8252.1258 | 34.55 | 9.5972 | 9145.4095 | 38.29 | 10.6361 | 11956.6258 | 50.06 | 13.9056
31
Рівень одоризації відповідає чинним нормативним документам | [13 empty] | 8245.9159 | 34.524 | 9.59 | 9138.4591 | 38.2609 | 10.628
Середньозважене значення теплоти згоряння:
| Заступник начальника Харківського ЛВУМГ | [8 empty] | Зикін М.В. | [10 empty] | .07.2019
|  | Підрозділу підприємства, якому підпорядкована лабораторія | [8 empty] | прізвище | [5 empty] | підпис |  |  |  | дата
| Завідувач ВХАЛ | [8 empty] | Носачова Л.М. | [10 empty] | .07.2019
|  | Лабораторія, де здійснювалось вимірювання газу | [8 empty] | прізвище | [5 empty] | підпис |  |  |  | дата
| Інженер з метрології II категорії | [8 empty] | Гречихін І.В. | [10 empty] | .07.2019
|  | Підрозділу, відповідального за облік газу за маршрутом | [8 empty] | прізвище | [5 empty] | підпис |  |  |  | дата

## додаток
Додаток до Паспорту фізико-хімічних показників природного газу. Маршрут №618
Область | ГРС, прямий споживач | Cередньозважене значення вищої теплоти згоряння
|  | ккал/м³ | МДж/м³ | кВт*год./м³
Маршрут №618 |  | 9138.4591 | 38.2609 | 10.628
Луганська | ГРС смт.Троїцьке | 9138.9368 | 38.2629 | 10.6286
Харківська | АГРС-АГНКС м.Куп`янськ | 9138.4352 | 38.2608 | 10.628
Харківська | ГРС с.Волохiв Яр | 9140.7281 | 38.2704 | 10.6307
Харківська | ГРС с.Моначинiвка | 9138.9368 | 38.2629 | 10.6286
Харківська | ГРС с.Шипувате | 9140.8237 | 38.2708 | 10.6308
Харківська | ГРС смт.Великий Бурлук | 9143.5226 | 38.2821 | 10.6339
Харківська | ГРС смт.Дворiчна | 9138.4113 | 38.2607 | 10.628
Харківська | ГРС смт.Шевченкове | 9135.8796 | 38.2501 | 10.625
Харківська | ГРС-1 м.Куп`янськ | 9138.3397 | 38.2604 | 10.6279
Харківська | ГРС-2 м.Куп`янськ | 9138.3636 | 38.2605 | 10.6279
Заступник начальника Харківського ЛВУМГ |  | Зикін М.В. |  |  | .07.2019
Підрозділу підприємства, якому підпорядкована лабораторія |  | прізвище |  | підпис | дата
Завідувач ВХАЛ |  | Носачова Л.М. |  |  | .07.2019
Лабораторія, де здійснювалось вимірювання газу |  | прізвище |  | підпис | дата
Інженер з метрології II категорії |  | Гречихін І.В. |  |  | .07.2019
Підрозділу, відповідального за облік газу за маршрутом |  | прізвище |  | підпис | дата