## паспорт
АТ "УКРТРАНСГАЗ" | [5 empty] | ПАСПОРТ ФІЗИКО-ХІМІЧНИХ ПОКАЗНИКІВ ПРИРОДНОГО ГАЗУ №660 | [18 empty] | Маршрут №660
Філія "Оператор газотранспортної системи України" | [5 empty] | переданого Харківським ЛВУМГ та прийнятого АТ "Харківгаз", ПАТ "Центренерго", Шебелинське ВПГКН
Харківський п/м Харківське ЛВУМГ
Вимірювальна хіміко-аналітична лабораторія
Свідоцтво № 01-0149/2018 чинне до 12.12.2021 р. | [20 empty] | за період з 01.06.2019р. по 30.06.2019р.
Число місяця | Компонентний склад, % мол. | [11 empty] | Фізико-хімічні показники газу обчислені на основі компонентного складу, 101,325 кПа | [9 empty] | Температура точки роси вологи (Р = 3.92 МПа), °С | Температура точки роси вуглеводнів, °С | Масова концентрація сірководню, г/м3 | Масова концентрація меркаптанової сірки, г/м3 | Маса механічних домішок, г/м3
[13 empty] | Густина абсолютна, кг/м3,при 20 ºС, | Температура вимірювання/згоряння при 20/25°С
| метан, С1 | етан, С2 | пропан, С3 | ізо-бутан, і-С4 | н-бутан, н-С4 | нео-пентан, нео-С5 | ізо-пентан, і-С5 | н-пентан, н-С5 | гексани та вищі, С6+ | кисень, О2 | азот, N2 | діоксид вуглецю, CО2 |  | Теплота згоряння нижча |  |  | Теплота згоряння вища |  |  | Число Воббе вище
[14 empty] | ккал/м3 | МДж/м3 | кВт⋅год/м3 | ккал/м3 | МДж/м3 | кВт⋅год/м3 | ккал/м3 | МДж/м3 | кВт⋅год/м3
1 | [13 empty] | 8104.0414 | 33.93 | 9.425 | 8973.4405 | 37.57 | 10.4361 | 11318.9072 | 47.39 | 13.1639
2 | 90.0424 | 3.2224 | 1.0696 | 0.1486 | 0.2682 | 0 | 0.0804 | 0.08 | 0.1933 |  | 2.5205 | 2.3746 | 0.7567 | 8104.0414 | 33.93 | 9.425 | 8973.4405 | 37.57 | 10.4361 | 11321.2957 | 47.4 | 13.1667
3 | 90.117 | 3.1865 | 1.0505 | 0.1489 | 0.2846 | 0 | 0.0806 | 0.0766 | 0.1948 |  | 2.4706 | 2.3899 | 0.7565 | 8104.0414 | 33.93 | 9.425 | 8973.4405 | 37.57 | 10.4361 | 11323.6841 | 47.41 | 13.1694
4 | 90.0324 | 3.2033 | 1.0572 | 0.1478 | 0.2775 | 0 | 0.0826 | 0.0809 | 0.1957 |  | 2.5406 | 2.382 | 0.7569 | 8101.6529 | 33.92 | 9.4222 | 8971.052 | 37.56 | 10.4333 | 11316.5187 | 47.38 | 13.1611
5 | 90.0531 | 3.2109 | 1.0674 | 0.149 | 0.2728 | 0 | 0.0841 | 0.0858 | 0.1987 |  | 2.5079 | 2.3703 | 0.757 | 8108.8183 | 33.95 | 9.4306 | 8978.2174 | 37.59 | 10.4417 | 11326.0726 | 47.42 | 13.1722
6 | 90.056 | 3.2162 | 1.0747 | 0.1509 | 0.2779 | 0 | 0.0851 | 0.0826 | 0.2013 |  | 2.4954 | 2.3599 | 0.757 | 8113.5952 | 33.97 | 9.4361 | 8982.9943 | 37.61 | 10.4472 | 11381.0071 | 47.65 | 13.2361
7 | [13 empty] | 8113.5952 | 33.97 | 9.4361 | 8982.9943 | 37.61 | 10.4472 | 11381.0071 | 47.65 | 13.2361 | -8.9 | -2.4
8 | [13 empty] | 8113.5952 | 33.97 | 9.4361 | 8982.9943 | 37.61 | 10.4472 | 11381.0071 | 47.65 | 13.2361
9 | 89.8823 | 3.244 | 1.0789 | 0.1507 | 0.2753 | 0 | 0.0858 | 0.0855 | 0.2055 |  | 2.624 | 2.368 | 0.7582 | 8106.4298 | 33.94 | 9.4278 | 8975.8289 | 37.58 | 10.4389 | 11314.1303 | 47.37 | 13.1583
10 | 89.9287 | 3.2386 | 1.0794 | 0.1514 | 0.284 | 0 | 0.0842 | 0.0871 | 0.2075 |  | 2.5746 | 2.3645 | 0.7581 | 8113.5952 | 33.97 | 9.4361 | 8982.9943 | 37.61 | 10.4472 | 11323.6841 | 47.41 | 13.1694
11 | 89.9721 | 3.2318 | 1.0765 | 0.1513 | 0.2747 | 0.0001 | 0.0869 | 0.0899 | 0.2133 |  | 2.5449 | 2.3585 | 0.7579 | 8115.9837 | 33.98 | 9.4389 | 8987.7712 | 37.63 | 10.4528 | 11328.461 | 47.43 | 13.175
12 | 90.052 | 3.2162 | 1.0792 | 0.1516 | 0.2783 | 0 | 0.0855 | 0.0871 | 0.2157 |  | 2.4848 | 2.3496 | 0.7575 | 8123.1491 | 34.01 | 9.4472 | 8992.5481 | 37.65 | 10.4583 | 11340.4033 | 47.48 | 13.1889
13 | 90.127 | 3.1981 | 1.0784 | 0.1564 | 0.2983 | 0.0001 | 0.0909 | 0.0933 | 0.2258 |  | 2.3906 | 2.3411 | 0.7578 | 8139.8683 | 34.08 | 9.4667 | 9011.6558 | 37.73 | 10.4806 | 11361.8995 | 47.57 | 13.2139
14 | [13 empty] | 8139.8683 | 34.08 | 9.4667 | 9011.6558 | 37.73 | 10.4806 | 11361.8995 | 47.57 | 13.2139 | -9.3 | -2.7 | 0,0007 | <0,0002 | відсутні
15 | [13 empty] | 8139.8683 | 34.08 | 9.4667 | 9011.6558 | 37.73 | 10.4806 | 11361.8995 | 47.57 | 13.2139
16 | [13 empty] | 8139.8683 | 34.08 | 9.4667 | 9011.6558 | 37.73 | 10.4806 | 11361.8995 | 47.57 | 13.2139
17 | 90.0613 | 3.2199 | 1.0888 | 0.1536 | 0.2853 | 0 | 0.0898 | 0.0936 | 0.2292 |  | 2.4173 | 2.3612 | 0.7582 | 8137.4798 | 34.07 | 9.4639 | 9009.2673 | 37.72 | 10.4778 | 11354.7341 | 47.54 | 13.2056
18 | 90.057 | 3.2125 | 1.0954 | 0.1548 | 0.2876 | 0 | 0.0924 | 0.0954 | 0.2296 |  | 2.4091 | 2.3662 | 0.7585 | 8139.8683 | 34.08 | 9.4667 | 9011.6558 | 37.73 | 10.4806 | 11354.7341 | 47.54 | 13.2056
19 | 90.0646 | 3.2112 | 1.092 | 0.1574 | 0.3036 | 0 | 0.0918 | 0.0938 | 0.2336 |  | 2.4004 | 2.3516 | 0.7586 | 8144.6452 | 34.1 | 9.4722 | 9016.4327 | 37.75 | 10.4861 | 11361.8995 | 47.57 | 13.2139
20 | 90.0822 | 3.2184 | 1.0872 | 0.1537 | 0.2887 | 0 | 0.0915 | 0.0958 | 0.2335 |  | 2.4023 | 2.3467 | 0.7582 | 8142.2567 | 34.09 | 9.4694 | 9014.0443 | 37.74 | 10.4833 | 11361.8995 | 47.57 | 13.2139
21 | [13 empty] | 8142.2567 | 34.09 | 9.4694 | 9014.0443 | 37.74 | 10.4833 | 11361.8995 | 47.57 | 13.2139 | -9 | -2.5
22 | [13 empty] | 8142.2567 | 34.09 | 9.4694 | 9014.0443 | 37.74 | 10.4833 | 11361.8995 | 47.57 | 13.2139
23 | 90.0588 | 3.2232 | 1.0848 | 0.1555 | 0.2882 | 0.0001 | 0.0918 | 0.096 | 0.2491 |  | 2.3953 | 2.3572 | 0.7588 | 8147.0336 | 34.11 | 9.475 | 9018.8212 | 37.76 | 10.4889 | 11361.8995 | 47.57 | 13.2139
24 | [13 empty] | 8147.0336 | 34.11 | 9.475 | 9018.8212 | 37.76 | 10.4889 | 11361.8995 | 47.57 | 13.2139
25 | [13 empty] | 8147.0336 | 34.11 | 9.475 | 9018.8212 | 37.76 | 10.4889 | 11361.8995 | 47.57 | 13.2139 | -9.4 | -2.9
26 | 90.0508 | 3.2197 | 1.091 | 1.1559 | 0.2918 | 0.0022 | 0.0925 | 0.0941 | 0.2465 |  | 2.4014 | 2.3541 | 0.7589 | 8147.0336 | 34.11 | 9.475 | 9018.8212 | 37.76 | 10.4889 | 11364.2879 | 47.58 | 13.2167
27 | [13 empty] | 8147.0336 | 34.11 | 9.475 | 9018.8212 | 37.76 | 10.4889 | 11364.2879 | 47.58 | 13.2167
28 | [13 empty] | 8147.0336 | 34.11 | 9.475 | 9018.8212 | 37.76 | 10.4889 | 11364.2879 | 47.58 | 13.2167
29 | [13 empty] | 8147.0336 | 34.11 | 9.475 | 9018.8212 | 37.76 | 10.4889 | 11364.2879 | 47.58 | 13.2167
30 | 89.9369 | 3.2442 | 1.0858 | 0.1541 | 0.2874 | 0.0015 | 0.0926 | 0.0957 | 0.2515 |  | 2.5115 | 2.3388 | 0.7594 | 8139.8683 | 34.08 | 9.4667 | 9014.0443 | 37.74 | 10.4833 | 11349.9572 | 47.52 | 13.2
31
Рівень одоризації відповідає чинним нормативним документам | [13 empty] | 8130.1472 | 34.0393 | 9.4554 | 9001.1227 | 37.6859 | 10.4683
Середньозважене значення теплоти згоряння:
| Головний інженер Харківського ЛВУМГ | [8 empty] | Моторя О.А. | [10 empty] | 2019-07-01
|  | Підрозділу підприємства, якому підпорядкована лабораторія | [8 empty] | прізвище | [5 empty] | підпис |  |  |  | дата
| Начальник лабораторії | [8 empty] | Сипко Е.П.
|  | Лабораторія, де здійснювалось вимірювання газу | [8 empty] | прізвище | [5 empty] | підпис
| Начальник служби ГВ і М | [8 empty] | Щербак С.О.
|  | Підрозділу, відповідального за облік газу за маршрутом | [8 empty] | прізвище | [5 empty] | підпис

## додаток
Додаток до Паспорту фізико-хімічних показників природного газу. Маршрут №660
Область | ГРС, прямий споживач | Cередньозважене значення вищої теплоти згоряння
|  | ккал/м³ | МДж/м³ | кВт*год./м³
Маршрут №660 |  | 9001.1227 | 37.6859 | 10.4683
Харківська | ГРС Андрiївка | 9001.7676 | 37.6886 | 10.4691
Харківська | ГРС Глибоке/ с. Стрiлече | 9000.5256 | 37.6834 | 10.4676
Харківська | ГРС Нова Гнилиця/ Гракове | 9000.3106 | 37.6825 | 10.4674
Харківська | ГРС с. В.Бабка | 9001.1466 | 37.686 | 10.4683
Харківська | ГРС с. Вiльхiвка/Кр.Армії | 9000.9794 | 37.6853 | 10.4681
Харківська | ГРС с. Комсомольське, Зміївська ТЕС | 9004.7293 | 37.701 | 10.4725
Харківська | ГРС с. Комсомольське, с .Слобожанське | 9001.1705 | 37.6861 | 10.4684
Харківська | ГРС с. Кутузiвка | 9000.8839 | 37.6849 | 10.468
Харківська | ГРС с. Липцi | 9001.3138 | 37.6867 | 10.4685
Харківська | ГРС с. Печенiги | 9001.3615 | 37.6869 | 10.4686
Харківська | ГРС с. Проходи | 9000.9316 | 37.6851 | 10.4681
Харківська | ГРС с. Р.Тiшки/К.Маркса | 9000.9077 | 37.685 | 10.4681
Харківська | ГРС-2 м. Чугуїв | 9000.0718 | 37.6815 | 10.4671
Харківська | Шебелинський ГПЗ | 9000.645 | 37.6839 | 10.4678
Головний інженер Харківського ЛВУМГ |  | Моторя О.А. |  |  | 2019-07-01
Підрозділу підприємства, якому підпорядкована лабораторія |  | прізвище |  | підпис | дата
Начальник лабораторії |  | Сипко Е.П.
Лабораторія, де здійснювалось вимірювання газу |  | прізвище |  | підпис
Начальник служби ГВ і М |  | Щербак С.О.
Підрозділу, відповідального за облік газу за маршрутом |  | прізвище |  | підпис