## паспорт
АТ "УКРТРАНСГАЗ" | [5 empty] | ПАСПОРТ ФІЗИКО-ХІМІЧНИХ ПОКАЗНИКІВ ПРИРОДНОГО ГАЗУ №664 | [18 empty] | Маршрут №664
Філія "Оператор газотранспортної системи України" | [5 empty] | переданого Харківським ЛВУМГ та прийнятого АТ "Харківгаз", АТ "Харківміськгаз"
Харківський п/м Харківське ЛВУМГ
Вимірювальна хіміко-аналітична лабораторія
Свідоцтво № 01-0149/2018 чинне до 12.12.2021 р. | [20 empty] | за період з 01.06.2019р. по 30.06.2019р.
Число місяця | Компонентний склад, % мол. | [11 empty] | Фізико-хімічні показники газу обчислені на основі компонентного складу, 101,325 кПа | [9 empty] | Температура точки роси вологи (Р = 3.92 МПа), °С | Температура точки роси вуглеводнів, °С | Масова концентрація сірководню, г/м3 | Масова концентрація меркаптанової сірки, г/м3 | Маса механічних домішок, г/м3
[13 empty] | Густина абсолютна, кг/м3,при 20 ºС, | Температура вимірювання/згоряння при 20/25°С
| метан, С1 | етан, С2 | пропан, С3 | ізо-бутан, і-С4 | н-бутан, н-С4 | нео-пентан, нео-С5 | ізо-пентан, і-С5 | н-пентан, н-С5 | гексани та вищі, С6+ | кисень, О2 | азот, N2 | діоксид вуглецю, CО2 |  | Теплота згоряння нижча |  |  | Теплота згоряння вища |  |  | Число Воббе вище
[14 empty] | ккал/м3 | МДж/м3 | кВт⋅год/м3 | ккал/м3 | МДж/м3 | кВт⋅год/м3 | ккал/м3 | МДж/м3 | кВт⋅год/м3
1 | [13 empty] | 8115.9837 | 33.98 | 9.4389 | 8985.3828 | 37.62 | 10.45 | 11338.0149 | 47.47 | 13.1861
2 | [13 empty] | 8115.9837 | 33.98 | 9.4389 | 8985.3828 | 37.62 | 10.45 | 11338.0149 | 47.47 | 13.1861
3 | 88.0854 | 3.7583 | 1.1423 | 0.1533 | 0.2592 | 0.0048 | 0.0774 | 0.0668 | 0.1957 | 0.0225 | 4.0412 | 2.1931 | 0.766 | 8034.7761 | 33.64 | 9.3444 | 8894.6213 | 37.24 | 10.3444 | 11154.1035 | 46.7 | 12.9722 | -10.6 | -3 | 0,0003 | <0,0002 | відсутні
4 | [13 empty] | 8034.7761 | 33.64 | 9.3444 | 8894.6213 | 37.24 | 10.3444 | 11154.1035 | 46.7 | 12.9722
5 | [13 empty] | 8034.7761 | 33.64 | 9.3444 | 8894.6213 | 37.24 | 10.3444 | 11154.1035 | 46.7 | 12.9722
6 | [13 empty] | 8034.7761 | 33.64 | 9.3444 | 8894.6213 | 37.24 | 10.3444 | 11154.1035 | 46.7 | 12.9722
7 | [13 empty] | 8034.7761 | 33.64 | 9.3444 | 8894.6213 | 37.24 | 10.3444 | 11154.1035 | 46.7 | 12.9722
8 | [13 empty] | 8034.7761 | 33.64 | 9.3444 | 8894.6213 | 37.24 | 10.3444 | 11154.1035 | 46.7 | 12.9722
9 | [13 empty] | 8034.7761 | 33.64 | 9.3444 | 8894.6213 | 37.24 | 10.3444 | 11154.1035 | 46.7 | 12.9722
10 | 87.5991 | 3.7362 | 1.1609 | 0.1571 | 0.2661 | 0.0041 | 0.0809 | 0.0708 | 0.1968 | 0.0183 | 4.3258 | 2.3839 | 0.7701 | 8001.3377 | 33.5 | 9.3056 | 8858.7944 | 37.09 | 10.3028 | 11077.6728 | 46.38 | 12.8833 | -11.2 | -2.8
11 | [13 empty] | 8001.3377 | 33.5 | 9.3056 | 8858.7944 | 37.09 | 10.3028 | 11077.6728 | 46.38 | 12.8833
12 | [13 empty] | 8001.3377 | 33.5 | 9.3056 | 8858.7944 | 37.09 | 10.3028 | 11077.6728 | 46.38 | 12.8833
13 | [13 empty] | 8001.3377 | 33.5 | 9.3056 | 8858.7944 | 37.09 | 10.3028 | 11077.6728 | 46.38 | 12.8833
14 | [13 empty] | 8001.3377 | 33.5 | 9.3056 | 8858.7944 | 37.09 | 10.3028 | 11077.6728 | 46.38 | 12.8833
15 | [13 empty] | 8001.3377 | 33.5 | 9.3056 | 8858.7944 | 37.09 | 10.3028 | 11077.6728 | 46.38 | 12.8833
16 | [13 empty] | 8001.3377 | 33.5 | 9.3056 | 8858.7944 | 37.09 | 10.3028 | 11077.6728 | 46.38 | 12.8833
17 | [13 empty] | 8001.3377 | 33.5 | 9.3056 | 8858.7944 | 37.09 | 10.3028 | 11077.6728 | 46.38 | 12.8833
18 | 87.4449 | 3.7254 | 1.1716 | 0.1607 | 0.2749 | 0.0041 | 0.0864 | 0.0777 | 0.1966 | 0.0219 | 4.4126 | 2.4232 | 0.7716 | 7996.5607 | 33.48 | 9.3 | 8854.0175 | 37.07 | 10.2972 | 11060.9536 | 46.31 | 12.8639 | -11 | -3.1
19 | [13 empty] | 7996.5607 | 33.48 | 9.3 | 8854.0175 | 37.07 | 10.2972 | 11060.9536 | 46.31 | 12.8639
20 | [13 empty] | 7996.5607 | 33.48 | 9.3 | 8854.0175 | 37.07 | 10.2972 | 11060.9536 | 46.31 | 12.8639
21 | [13 empty] | 7996.5607 | 33.48 | 9.3 | 8854.0175 | 37.07 | 10.2972 | 11060.9536 | 46.31 | 12.8639
22 | [13 empty] | 7996.5607 | 33.48 | 9.3 | 8854.0175 | 37.07 | 10.2972 | 11060.9536 | 46.31 | 12.8639
23 | [13 empty] | 7996.5607 | 33.48 | 9.3 | 8854.0175 | 37.07 | 10.2972 | 11060.9536 | 46.31 | 12.8639
24 | [13 empty] | 7996.5607 | 33.48 | 9.3 | 8854.0175 | 37.07 | 10.2972 | 11060.9536 | 46.31 | 12.8639
25 | [13 empty] | 7996.5607 | 33.48 | 9.3 | 8854.0175 | 37.07 | 10.2972 | 11060.9536 | 46.31 | 12.8639
26 | 87.3491 | 3.7608 | 1.1955 | 0.1641 | 0.2804 | 0.0037 | 0.0877 | 0.0787 | 0.2116 | 0.0268 | 4.394 | 2.4476 | 0.7729 | 8008.503 | 33.53 | 9.3139 | 8865.9598 | 37.12 | 10.3111 | 11065.7305 | 46.33 | 12.8694 | -10.7 | -2.9
27 | [13 empty] | 8008.503 | 33.53 | 9.3139 | 8865.9598 | 37.12 | 10.3111 | 11065.7305 | 46.33 | 12.8694
28 | [13 empty] | 8008.503 | 33.53 | 9.3139 | 8865.9598 | 37.12 | 10.3111 | 11065.7305 | 46.33 | 12.8694
29 | [13 empty] | 8008.503 | 33.53 | 9.3139 | 8865.9598 | 37.12 | 10.3111 | 11065.7305 | 46.33 | 12.8694
30 | [13 empty] | 8008.503 | 33.53 | 9.3139 | 8865.9598 | 37.12 | 10.3111 | 11065.7305 | 46.33 | 12.8694
31
Рівень одоризації відповідає чинним нормативним документам | [13 empty] | 8018.2241 | 33.5707 | 9.3252 | 8877.1378 | 37.1668 | 10.3241
Середньозважене значення теплоти згоряння:
| Головний інженер Харківського ЛВУМГ | [8 empty] | Моторя О.А. | [10 empty] | 2019-07-01
|  | Підрозділу підприємства, якому підпорядкована лабораторія | [8 empty] | прізвище | [5 empty] | підпис |  |  |  | дата
| Начальник лабораторії | [8 empty] | Сипко Е.П.
|  | Лабораторія, де здійснювалось вимірювання газу | [8 empty] | прізвище | [5 empty] | підпис
| Начальник служби ГВ і М | [8 empty] | Щербак С.О.
|  | Підрозділу, відповідального за облік газу за маршрутом | [8 empty] | прізвище | [5 empty] | підпис

## додаток
Додаток до Паспорту фізико-хімічних показників природного газу. Маршрут №664
Область | ГРС, прямий споживач | Cередньозважене значення вищої теплоти згоряння
|  | ккал/м³ | МДж/м³ | кВт*год./м³
Маршрут №664 |  | 8877.1378 | 37.1668 | 10.3241
Харківська | ГРС м. Дергачi | 8875.7286 | 37.1609 | 10.3225
Харківська | ГРС с. Золочiв | 8877.2094 | 37.1671 | 10.3242
Харківська | ГРС с. Слатiне | 8879.3352 | 37.176 | 10.3267
Харківська | ГРС-2 м. Харкiв (Берiзка) | 8877.9738 | 37.1703 | 10.3251
Харківська | ГРС-2 м. Харкiв місто | 0 | 0 | 0
Головний інженер Харківського ЛВУМГ |  | Моторя О.А. |  |  | 2019-07-01
Підрозділу підприємства, якому підпорядкована лабораторія |  | прізвище |  | підпис | дата
Начальник лабораторії |  | Сипко Е.П.
Лабораторія, де здійснювалось вимірювання газу |  | прізвище |  | підпис
Начальник служби ГВ і М |  | Щербак С.О.
Підрозділу, відповідального за облік газу за маршрутом |  | прізвище |  | підпис