## паспорт
АТ "УКРТРАНСГАЗ" | [5 empty] | ПАСПОРТ ФІЗИКО-ХІМІЧНИХ ПОКАЗНИКІВ ПРИРОДНОГО ГАЗУ №668 | [18 empty] | Маршрут №668
Філія "Оператор газотранспортної системи України" | [5 empty] | переданого Харківським ЛВУМГ та прийнятого АТ "Харківгаз", АТ "Харківміськгаз"
Харківський п/м Харківське ЛВУМГ
Вимірювальна хіміко-аналітична лабораторія
Свідоцтво № 01-0149/2018 чинне до 12.12.2021 р. | [20 empty] | за період з 01.06.2019р. по 30.06.2019р.
Число місяця | Компонентний склад, % мол. | [11 empty] | Фізико-хімічні показники газу обчислені на основі компонентного складу, 101,325 кПа | [9 empty] | Температура точки роси вологи (Р = 3.92 МПа), °С | Температура точки роси вуглеводнів, °С | Масова концентрація сірководню, г/м3 | Масова концентрація меркаптанової сірки, г/м3 | Маса механічних домішок, г/м3
[13 empty] | Густина абсолютна, кг/м3,при 20 ºС, | Температура вимірювання/згоряння при 20/25°С
| метан, С1 | етан, С2 | пропан, С3 | ізо-бутан, і-С4 | н-бутан, н-С4 | нео-пентан, нео-С5 | ізо-пентан, і-С5 | н-пентан, н-С5 | гексани та вищі, С6+ | кисень, О2 | азот, N2 | діоксид вуглецю, CО2 |  | Теплота згоряння нижча |  |  | Теплота згоряння вища |  |  | Число Воббе вище
[14 empty] | ккал/м3 | МДж/м3 | кВт⋅год/м3 | ккал/м3 | МДж/м3 | кВт⋅год/м3 | ккал/м3 | МДж/м3 | кВт⋅год/м3
1 | [13 empty] | 8156.5875 | 34.15 | 9.4861 | 9028.375 | 37.8 | 10.5 | 11352.3456 | 47.53 | 13.2028
2 | [13 empty] | 8156.5875 | 34.15 | 9.4861 | 9028.375 | 37.8 | 10.5 | 11352.3456 | 47.53 | 13.2028
3 | [13 empty] | 8156.5875 | 34.15 | 9.4861 | 9028.375 | 37.8 | 10.5 | 11352.3456 | 47.53 | 13.2028
4 | [13 empty] | 8156.5875 | 34.15 | 9.4861 | 9028.375 | 37.8 | 10.5 | 11352.3456 | 47.53 | 13.2028
5 | [13 empty] | 8156.5875 | 34.15 | 9.4861 | 9028.375 | 37.8 | 10.5 | 11352.3456 | 47.53 | 13.2028
6 | 87.8354 | 4.2272 | 1.3894 | 0.1757 | 0.3052 | 0.0031 | 0.082 | 0.0691 | 0.0905 | 0.0556 | 3.6741 | 2.0927 | 0.7671 | 8111.2068 | 33.96 | 9.4333 | 8978.2174 | 37.59 | 10.4417 | 11249.6419 | 47.1 | 13.0833 | 0.3 | -1
7 | [13 empty] | 8111.2068 | 33.96 | 9.4333 | 8978.2174 | 37.59 | 10.4417 | 11249.6419 | 47.1 | 13.0833
8 | [13 empty] | 8111.2068 | 33.96 | 9.4333 | 8978.2174 | 37.59 | 10.4417 | 11249.6419 | 47.1 | 13.0833
9 | [13 empty] | 8111.2068 | 33.96 | 9.4333 | 8978.2174 | 37.59 | 10.4417 | 11249.6419 | 47.1 | 13.0833
10 | [13 empty] | 8111.2068 | 33.96 | 9.4333 | 8978.2174 | 37.59 | 10.4417 | 11249.6419 | 47.1 | 13.0833
11 | [13 empty] | 8111.2068 | 33.96 | 9.4333 | 8978.2174 | 37.59 | 10.4417 | 11249.6419 | 47.1 | 13.0833
12 | 87.6207 | 4.244 | 1.4046 | 0.1759 | 0.311 | 0.0032 | 0.0847 | 0.0733 | 0.1103 | 0.0873 | 3.8636 | 2.0214 | 0.7686 | 8111.2068 | 33.96 | 9.4333 | 8978.2174 | 37.59 | 10.4417 | 11237.6996 | 47.05 | 13.0694 | 1.9 | -4.7
13 | [13 empty] | 8111.2068 | 33.96 | 9.4333 | 8978.2174 | 37.59 | 10.4417 | 11237.6996 | 47.05 | 13.0694
14 | [13 empty] | 8111.2068 | 33.96 | 9.4333 | 8978.2174 | 37.59 | 10.4417 | 11237.6996 | 47.05 | 13.0694
15 | [13 empty] | 8111.2068 | 33.96 | 9.4333 | 8978.2174 | 37.59 | 10.4417 | 11237.6996 | 47.05 | 13.0694
16 | [13 empty] | 8111.2068 | 33.96 | 9.4333 | 8978.2174 | 37.59 | 10.4417 | 11237.6996 | 47.05 | 13.0694
17 | [13 empty] | 8111.2068 | 33.96 | 9.4333 | 8978.2174 | 37.59 | 10.4417 | 11237.6996 | 47.05 | 13.0694
18 | [13 empty] | 8111.2068 | 33.96 | 9.4333 | 8978.2174 | 37.59 | 10.4417 | 11237.6996 | 47.05 | 13.0694
19 | [13 empty] | 8111.2068 | 33.96 | 9.4333 | 8978.2174 | 37.59 | 10.4417 | 11237.6996 | 47.05 | 13.0694
20 | 87.7024 | 4.2293 | 1.3861 | 0.1731 | 0.3043 | 0.0031 | 0.0815 | 0.07 | 0.09 | 0.0826 | 3.8417 | 2.0359 | 0.7674 | 8099.2645 | 33.91 | 9.4194 | 8963.8866 | 37.53 | 10.425 | 11230.5342 | 47.02 | 13.0611 | -1.3 | -4.4 | 0,0007 | <0,0002 | відсутні
21 | [13 empty] | 8099.2645 | 33.91 | 9.4194 | 8963.8866 | 37.53 | 10.425 | 11230.5342 | 47.02 | 13.0611
22 | [13 empty] | 8099.2645 | 33.91 | 9.4194 | 8963.8866 | 37.53 | 10.425 | 11230.5342 | 47.02 | 13.0611
23 | [13 empty] | 8099.2645 | 33.91 | 9.4194 | 8963.8866 | 37.53 | 10.425 | 11230.5342 | 47.02 | 13.0611
24 | [13 empty] | 8099.2645 | 33.91 | 9.4194 | 8963.8866 | 37.53 | 10.425 | 11230.5342 | 47.02 | 13.0611
25 | [13 empty] | 8099.2645 | 33.91 | 9.4194 | 8963.8866 | 37.53 | 10.425 | 11230.5342 | 47.02 | 13.0611
26 | 87.901 | 4.2736 | 1.4058 | 0.1746 | 0.3072 | 0.003 | 0.0814 | 0.069 | 0.0864 | 0.0597 | 3.6324 | 2.0059 | 0.7663 | 8125.5375 | 34.02 | 9.45 | 8992.5481 | 37.65 | 10.4583 | 11273.5265 | 47.2 | 13.1111 | 4 | -6.9
27 | [13 empty] | 8125.5375 | 34.02 | 9.45 | 8992.5481 | 37.65 | 10.4583 | 11273.5265 | 47.2 | 13.1111
28 | [13 empty] | 8125.5375 | 34.02 | 9.45 | 8992.5481 | 37.65 | 10.4583 | 11273.5265 | 47.2 | 13.1111
29 | [13 empty] | 8125.5375 | 34.02 | 9.45 | 8992.5481 | 37.65 | 10.4583 | 11273.5265 | 47.2 | 13.1111
30 | [13 empty] | 8125.5375 | 34.02 | 9.45 | 8992.5481 | 37.65 | 10.4583 | 11273.5265 | 47.2 | 13.1111
31
Рівень одоризації відповідає чинним нормативним документам | [13 empty] | 8119.0409 | 33.9928 | 9.4424 | 8986.3859 | 37.6242 | 10.4512
Середньозважене значення теплоти згоряння:
| Головний інженер Харківського ЛВУМГ | [8 empty] | Моторя О.А. | [10 empty] | 2019-07-01
|  | Підрозділу підприємства, якому підпорядкована лабораторія | [8 empty] | прізвище | [5 empty] | підпис |  |  |  | дата
| Начальник лабораторії | [8 empty] | Сипко Е.П.
|  | Лабораторія, де здійснювалось вимірювання газу | [8 empty] | прізвище | [5 empty] | підпис
| Начальник служби ГВ і М | [8 empty] | Щербак С.О.
|  | Підрозділу, відповідального за облік газу за маршрутом | [8 empty] | прізвище | [5 empty] | підпис

## додаток
Додаток до Паспорту фізико-хімічних показників природного газу. Маршрут №668
Область | ГРС, прямий споживач | Cередньозважене значення вищої теплоти згоряння
|  | ккал/м³ | МДж/м³ | кВт*год./м³
Маршрут №668 |  | 8986.3859 | 37.6242 | 10.4512
Харківська | ГРС-4 м. Харкiв (Бабаї) | 8986.2187 | 37.6235 | 10.451
Харківська | ГРС-4 м. Харкiв місто | 8986.3859 | 37.6242 | 10.4512
Головний інженер Харківського ЛВУМГ |  | Моторя О.А. |  |  | 2019-07-01
Підрозділу підприємства, якому підпорядкована лабораторія |  | прізвище |  | підпис | дата
Начальник лабораторії |  | Сипко Е.П.
Лабораторія, де здійснювалось вимірювання газу |  | прізвище |  | підпис
Начальник служби ГВ і М |  | Щербак С.О.
Підрозділу, відповідального за облік газу за маршрутом |  | прізвище |  | підпис