## паспорт
АТ "УКРТРАНСГАЗ" | [5 empty] | ПАСПОРТ ФІЗИКО-ХІМІЧНИХ ПОКАЗНИКІВ ПРИРОДНОГО ГАЗУ №673 | [18 empty] | Маршрут №673
Філія "Оператор газотранспортної системи України" | [5 empty] | переданого Харківським ЛВУМГ та прийнятого АТ "Харківгаз"
Харківський п/м Харківське ЛВУМГ
Вимірювальна хіміко-аналітична лабораторія
Свідоцтво № 01-0149/2018 чинне до 12.12.2021 р. | [20 empty] | за період з 01.06.2019р. по 30.06.2019р.
Число місяця | Компонентний склад, % мол. | [11 empty] | Фізико-хімічні показники газу обчислені на основі компонентного складу, 101,325 кПа | [9 empty] | Температура точки роси вологи (Р = 3.92 МПа), °С | Температура точки роси вуглеводнів, °С | Масова концентрація сірководню, г/м3 | Масова концентрація меркаптанової сірки, г/м3 | Маса механічних домішок, г/м3
[13 empty] | Густина абсолютна, кг/м3,при 20 ºС, | Температура вимірювання/згоряння при 20/25°С
| метан, С1 | етан, С2 | пропан, С3 | ізо-бутан, і-С4 | н-бутан, н-С4 | нео-пентан, нео-С5 | ізо-пентан, і-С5 | н-пентан, н-С5 | гексани та вищі, С6+ | кисень, О2 | азот, N2 | діоксид вуглецю, CО2 |  | Теплота згоряння нижча |  |  | Теплота згоряння вища |  |  | Число Воббе вище
[14 empty] | ккал/м3 | МДж/м3 | кВт⋅год/м3 | ккал/м3 | МДж/м3 | кВт⋅год/м3 | ккал/м3 | МДж/м3 | кВт⋅год/м3
1 | [13 empty] | 8194.8028 | 34.31 | 9.5306 | 9071.3673 | 37.98 | 10.55 | 11457.4378 | 47.97 | 13.325
2 | [13 empty] | 8194.8028 | 34.31 | 9.5306 | 9071.3673 | 37.98 | 10.55 | 11457.4378 | 47.97 | 13.325
3 | [13 empty] | 8194.8028 | 34.31 | 9.5306 | 9071.3673 | 37.98 | 10.55 | 11457.4378 | 47.97 | 13.325
4 | [13 empty] | 8194.8028 | 34.31 | 9.5306 | 9071.3673 | 37.98 | 10.55 | 11457.4378 | 47.97 | 13.325
5 | [13 empty] | 8194.8028 | 34.31 | 9.5306 | 9071.3673 | 37.98 | 10.55 | 11457.4378 | 47.97 | 13.325
6 | [13 empty] | 8194.8028 | 34.31 | 9.5306 | 9071.3673 | 37.98 | 10.55 | 11457.4378 | 47.97 | 13.325
7 | 88.6706 | 4.7218 | 1.4913 | 0.1468 | 0.2767 | 0.0026 | 0.0515 | 0.042 | 0.0335 | 0.146 | 3.2436 | 1.1736 | 0.7549 | 8211.522 | 34.38 | 9.55 | 9090.475 | 38.06 | 10.5722 | 11481.3224 | 48.07 | 13.3528 | -8.9 | -4 | 0,0005 | <0,0002 | відсутні
8 | [13 empty] | 8211.522 | 34.38 | 9.55 | 9090.475 | 38.06 | 10.5722 | 11481.3224 | 48.07 | 13.3528
9 | [13 empty] | 8211.522 | 34.38 | 9.55 | 9090.475 | 38.06 | 10.5722 | 11481.3224 | 48.07 | 13.3528
10 | [13 empty] | 8211.522 | 34.38 | 9.55 | 9090.475 | 38.06 | 10.5722 | 11481.3224 | 48.07 | 13.3528
11 | [13 empty] | 8211.522 | 34.38 | 9.55 | 9090.475 | 38.06 | 10.5722 | 11481.3224 | 48.07 | 13.3528
12 | [13 empty] | 8211.522 | 34.38 | 9.55 | 9090.475 | 38.06 | 10.5722 | 11481.3224 | 48.07 | 13.3528
13 | [13 empty] | 8211.522 | 34.38 | 9.55 | 9090.475 | 38.06 | 10.5722 | 11481.3224 | 48.07 | 13.3528
14 | 88.5638 | 4.7317 | 1.515 | 0.1498 | 0.2847 | 0.0024 | 0.0532 | 0.0443 | 0.0328 | 0.1525 | 3.2822 | 1.1876 | 0.7559 | 8213.9105 | 34.39 | 9.5528 | 9092.8634 | 38.07 | 10.575 | 11476.5455 | 48.05 | 13.3472 | -9.4 | -3.6
15 | [13 empty] | 8213.9105 | 34.39 | 9.5528 | 9092.8634 | 38.07 | 10.575 | 11476.5455 | 48.05 | 13.3472
16 | [13 empty] | 8213.9105 | 34.39 | 9.5528 | 9092.8634 | 38.07 | 10.575 | 11476.5455 | 48.05 | 13.3472
17 | [13 empty] | 8213.9105 | 34.39 | 9.5528 | 9092.8634 | 38.07 | 10.575 | 11476.5455 | 48.05 | 13.3472
18 | [13 empty] | 8213.9105 | 34.39 | 9.5528 | 9092.8634 | 38.07 | 10.575 | 11476.5455 | 48.05 | 13.3472
19 | [13 empty] | 8213.9105 | 34.39 | 9.5528 | 9092.8634 | 38.07 | 10.575 | 11476.5455 | 48.05 | 13.3472
20 | [13 empty] | 8213.9105 | 34.39 | 9.5528 | 9092.8634 | 38.07 | 10.575 | 11476.5455 | 48.05 | 13.3472
21 | 88.4058 | 4.7281 | 1.5052 | 0.1494 | 0.2815 | 0.0026 | 0.0525 | 0.0425 | 0.0337 | 0.1854 | 3.4748 | 1.1385 | 0.7563 | 8197.1913 | 34.32 | 9.5333 | 9073.7557 | 37.99 | 10.5528 | 11450.2724 | 47.94 | 13.3167 | -9.1 | -3.9
22 | [13 empty] | 8197.1913 | 34.32 | 9.5333 | 9073.7557 | 37.99 | 10.5528 | 11450.2724 | 47.94 | 13.3167
23 | [13 empty] | 8197.1913 | 34.32 | 9.5333 | 9073.7557 | 37.99 | 10.5528 | 11450.2724 | 47.94 | 13.3167
24 | 88.9975 | 4.7286 | 1.5091 | 0.1518 | 0.2865 | 0.0027 | 0.0551 | 0.0459 | 0.0505 | 0.114 | 2.8835 | 1.1748 | 0.7541 | 8256.9028 | 34.57 | 9.6028 | 9138.2441 | 38.26 | 10.6278 | 11548.1993 | 48.35 | 13.4306 | -8.7 | -3
25 | [13 empty] | 8256.9028 | 34.57 | 9.6028 | 9138.2441 | 38.26 | 10.6278 | 11548.1993 | 48.35 | 13.4306
26 | [13 empty] | 8256.9028 | 34.57 | 9.6028 | 9138.2441 | 38.26 | 10.6278 | 11548.1993 | 48.35 | 13.4306
27 | [13 empty] | 8256.9028 | 34.57 | 9.6028 | 9138.2441 | 38.26 | 10.6278 | 11548.1993 | 48.35 | 13.4306
28 | [13 empty] | 8256.9028 | 34.57 | 9.6028 | 9138.2441 | 38.26 | 10.6278 | 11548.1993 | 48.35 | 13.4306
29 | [13 empty] | 8256.9028 | 34.57 | 9.6028 | 9138.2441 | 38.26 | 10.6278 | 11548.1993 | 48.35 | 13.4306
30 | [13 empty] | 8256.9028 | 34.57 | 9.6028 | 9138.2441 | 38.26 | 10.6278 | 11548.1993 | 48.35 | 13.4306
31
Рівень одоризації відповідає чинним нормативним документам | [13 empty] | 8217.3738 | 34.4045 | 9.5568 | 9096.1595 | 38.0838 | 10.5788
Середньозважене значення теплоти згоряння:
| Головний інженер Харківського ЛВУМГ | [8 empty] | Моторя О.А. | [10 empty] | 2019-07-01
|  | Підрозділу підприємства, якому підпорядкована лабораторія | [8 empty] | прізвище | [5 empty] | підпис |  |  |  | дата
| Начальник лабораторії | [8 empty] | Сипко Е.П.
|  | Лабораторія, де здійснювалось вимірювання газу | [8 empty] | прізвище | [5 empty] | підпис
| Начальник служби ГВ і М | [8 empty] | Щербак С.О.
|  | Підрозділу, відповідального за облік газу за маршрутом | [8 empty] | прізвище | [5 empty] | підпис

## додаток
Додаток до Паспорту фізико-хімічних показників природного газу. Маршрут №673
Область | ГРС, прямий споживач | Cередньозважене значення вищої теплоти згоряння
|  | ккал/м³ | МДж/м³ | кВт*год./м³
Маршрут №673 |  | 9096.1595 | 38.0838 | 10.5788
Харківська | ГРС Борки | 9097.5687 | 38.0897 | 10.5805
Харківська | ГРС м. Змiїв | 9093.8427 | 38.0741 | 10.5761
Харківська | ГРС с. Н.Бiшкiн | 9097.6403 | 38.09 | 10.5806
Харківська | ГРС с. Соколове | 9097.5926 | 38.0898 | 10.5805
Головний інженер Харківського ЛВУМГ |  | Моторя О.А. |  |  | 2019-07-01
Підрозділу підприємства, якому підпорядкована лабораторія |  | прізвище |  | підпис | дата
Начальник лабораторії |  | Сипко Е.П.
Лабораторія, де здійснювалось вимірювання газу |  | прізвище |  | підпис
Начальник служби ГВ і М |  | Щербак С.О.
Підрозділу, відповідального за облік газу за маршрутом |  | прізвище |  | підпис