## паспорт
АТ "Укртрансгаз" | [5 empty] | ПАСПОРТ ФІЗИКО-ХІМІЧНИХ ПОКАЗНИКІВ ПРИРОДНОГО ГАЗУ №12 | [18 empty] | Маршрут №12
Філія "Оператор газотранспортної системи України" | [5 empty] | переданого Бердичівським ЛВУМГ та прийнятого АТ "Хмельницькгаз"
Красилівський п/м Бердичівське ЛВУМГ
Вимірювальна хіміко-аналітична лабораторія
по газопроводу КЗУ-2
Свідоцтво № 27"Ч"-17 чинно до 10.02.2020 р. | [20 empty] | за період з 01.06.2019р. по 30.06.2019р.
Число місяця | Компонентний склад, % мол. | [11 empty] | Фізико-хімічні показники газу обчислені на основі компонентного складу, 101,325 кПа | [9 empty] | Температура точки роси вологи (Р = 3.92 МПа), °С | Температура точки роси вуглеводнів, °С | Масова концентрація сірководню, г/м3 | Масова концентрація меркаптанової сірки, г/м3 | Маса механічних домішок, г/м3
[13 empty] | Густина абсолютна, кг/м3,при 20 ºС, | Температура вимірювання/згоряння при 20/25°С
| метан, С1 | етан, С2 | пропан, С3 | ізо-бутан, і-С4 | н-бутан, н-С4 | нео-пентан, нео-С5 | ізо-пентан, і-С5 | н-пентан, н-С5 | гексани та вищі, С6+ | кисень, О2 | азот, N2 | діоксид вуглецю, CО2 |  | Теплота згоряння нижча |  |  | Теплота згоряння вища |  |  | Число Воббе вище
[14 empty] | ккал/м3 | МДж/м3 | кВт⋅год/м3 | ккал/м3 | МДж/м3 | кВт⋅год/м3 | ккал/м3 | МДж/м3 | кВт⋅год/м3
1 | [13 empty] | 8253.6067 | 34.5562 | 9.5989 | 9141.1342 | 38.2721 | 10.6311 | 11569.0505 | 48.4373 | 13.4548
2 | [13 empty] | 8253.6067 | 34.5562 | 9.5989 | 9141.1342 | 38.2721 | 10.6311 | 11569.0505 | 48.4373 | 13.4548
3 | 89.224 | 5.1171 | 1.2777 | 0.1381 | 0.2215 | 0.0042 | 0.0575 | 0.0472 | 0.0702 | 0.0102 | 1.8361 | 1.9962 | 0.7567 | 8272.0695 | 34.6335 | 9.6204 | 9160.3851 | 38.3527 | 10.6535 | 11557.0843 | 48.3872 | 13.4409 | -12.1 | -11.3 |  |  | 0.0009
4 | [13 empty] | 8272.0695 | 34.6335 | 9.6204 | 9160.3851 | 38.3527 | 10.6535 | 11557.0843 | 48.3872 | 13.4409
5 | [13 empty] | 8272.0695 | 34.6335 | 9.6204 | 9160.3851 | 38.3527 | 10.6535 | 11557.0843 | 48.3872 | 13.4409
6 | [13 empty] | 8272.0695 | 34.6335 | 9.6204 | 9160.3851 | 38.3527 | 10.6535 | 11557.0843 | 48.3872 | 13.4409
7 | [13 empty] | 8272.0695 | 34.6335 | 9.6204 | 9160.3851 | 38.3527 | 10.6535 | 11557.0843 | 48.3872 | 13.4409
8 | [13 empty] | 8272.0695 | 34.6335 | 9.6204 | 9160.3851 | 38.3527 | 10.6535 | 11557.0843 | 48.3872 | 13.4409
9 | [13 empty] | 8272.0695 | 34.6335 | 9.6204 | 9160.3851 | 38.3527 | 10.6535 | 11557.0843 | 48.3872 | 13.4409
10 | 89.4036 | 5.0232 | 1.2818 | 0.1374 | 0.2197 | 0.0042 | 0.0567 | 0.0464 | 0.0746 | 0.0105 | 1.8488 | 1.8931 | 0.7551 | 8274.3863 | 34.6432 | 9.6231 | 9163.1558 | 38.3643 | 10.6568 | 11572.7526 | 48.4528 | 13.4591 | -8.7 | -8 | 0.0002 | 0.0007
11 | [13 empty] | 8274.3863 | 34.6432 | 9.6231 | 9163.1558 | 38.3643 | 10.6568 | 11572.7526 | 48.4528 | 13.4591
12 | [13 empty] | 8274.3863 | 34.6432 | 9.6231 | 9163.1558 | 38.3643 | 10.6568 | 11572.7526 | 48.4528 | 13.4591
13 | [13 empty] | 8274.3863 | 34.6432 | 9.6231 | 9163.1558 | 38.3643 | 10.6568 | 11572.7526 | 48.4528 | 13.4591
14 | [13 empty] | 8274.3863 | 34.6432 | 9.6231 | 9163.1558 | 38.3643 | 10.6568 | 11572.7526 | 48.4528 | 13.4591
15 | [13 empty] | 8274.3863 | 34.6432 | 9.6231 | 9163.1558 | 38.3643 | 10.6568 | 11572.7526 | 48.4528 | 13.4591
16 | [13 empty] | 8274.3863 | 34.6432 | 9.6231 | 9163.1558 | 38.3643 | 10.6568 | 11572.7526 | 48.4528 | 13.4591
17 | [13 empty] | 8274.3863 | 34.6432 | 9.6231 | 9163.1558 | 38.3643 | 10.6568 | 11572.7526 | 48.4528 | 13.4591
18 | 89.1371 | 5.1448 | 1.3376 | 0.1439 | 0.2126 | 0.0043 | 0.0601 | 0.049 | 0.0766 | 0.0088 | 1.8787 | 1.9265 | 0.7575 | 8289.768 | 34.7076 | 9.641 | 9179.4212 | 38.4324 | 10.6757 | 11574.6156 | 48.4606 | 13.4613 | -8 | -6.9
19 | [13 empty] | 8289.768 | 34.7076 | 9.641 | 9179.4212 | 38.4324 | 10.6757 | 11574.6156 | 48.4606 | 13.4613
20 | [13 empty] | 8289.768 | 34.7076 | 9.641 | 9179.4212 | 38.4324 | 10.6757 | 11574.6156 | 48.4606 | 13.4613
21 | [13 empty] | 8289.768 | 34.7076 | 9.641 | 9179.4212 | 38.4324 | 10.6757 | 11574.6156 | 48.4606 | 13.4613
22 | [13 empty] | 8289.768 | 34.7076 | 9.641 | 9179.4212 | 38.4324 | 10.6757 | 11574.6156 | 48.4606 | 13.4613
23 | [13 empty] | 8289.768 | 34.7076 | 9.641 | 9179.4212 | 38.4324 | 10.6757 | 11574.6156 | 48.4606 | 13.4613
24 | [13 empty] | 8289.768 | 34.7076 | 9.641 | 9179.4212 | 38.4324 | 10.6757 | 11574.6156 | 48.4606 | 13.4613
25 | 89.2479 | 5.1196 | 1.2729 | 0.1388 | 0.2242 | 0.0042 | 0.057 | 0.0465 | 0.069 | 0.0072 | 1.8057 | 2.007 | 0.7566 | 8273.4548 | 34.6393 | 9.622 | 9161.9376 | 38.3592 | 10.6553 | 11559.7116 | 48.3982 | 13.4439 | -7 | -6.2
26 | [13 empty] | 8273.4548 | 34.6393 | 9.622 | 9161.9376 | 38.3592 | 10.6553 | 11559.7116 | 48.3982 | 13.4439
27 | [13 empty] | 8273.4548 | 34.6393 | 9.622 | 9161.9376 | 38.3592 | 10.6553 | 11559.7116 | 48.3982 | 13.4439
28 | [13 empty] | 8273.4548 | 34.6393 | 9.622 | 9161.9376 | 38.3592 | 10.6553 | 11559.7116 | 48.3982 | 13.4439
29 | [13 empty] | 8273.4548 | 34.6393 | 9.622 | 9161.9376 | 38.3592 | 10.6553 | 11559.7116 | 48.3982 | 13.4439
30 | [13 empty] | 8273.4548 | 34.6393 | 9.622 | 9161.9376 | 38.3592 | 10.6553 | 11559.7116 | 48.3982 | 13.4439
31
Рівень одоризації відповідає чинним нормативним документам | [13 empty] | 8275.4611 | 34.6477 | 9.6244 | 9164.1589 | 38.3685 | 10.6579
Середньозважене значення теплоти згоряння:
| Заступник начальника Бердичівського ЛВУ МГ | [8 empty] | Семенюк П.В. | [10 empty] | .07.2019
|  | Підрозділу підприємства, якому підпорядкована лабораторія | [8 empty] | прізвище | [5 empty] | підпис |  |  |  | дата
| Завідувач ВХАЛ | [8 empty] | Пілецька С.А. | [10 empty] | .07.2019
|  | Лабораторія, де здійснювалось вимірювання газу | [8 empty] | прізвище | [5 empty] | підпис |  |  |  | дата
| Начальник дільниці служби ГВ і М | [8 empty] | Мягкий С.В. | [10 empty] | .07.2019
|  | Підрозділу, відповідального за облік газу за маршрутом | [8 empty] | прізвище | [5 empty] | підпис |  |  |  | дата

## додаток
Додаток до Паспорту фізико-хімічних показників природного газу. Маршрут №12
Область | ГРС, прямий споживач | Cередньозважене значення вищої теплоти згоряння
|  | ккал/м³ | МДж/м³ | кВт*год./м³
Маршрут №12 |  | 9164.1589 | 38.3685 | 10.6579
Хмельницька | ГРС Цимбалівка | 9164.1589 | 38.3685 | 10.6579
Заступник начальника Бердичівського ЛВУ МГ |  | Семенюк П.В. |  |  | .07.2019
Підрозділу підприємства, якому підпорядкована лабораторія |  | прізвище |  | підпис | дата
Завідувач ВХАЛ |  | Пілецька С.А. |  |  | .07.2019
Лабораторія, де здійснювалось вимірювання газу |  | прізвище |  | підпис | дата
Начальник дільниці служби ГВ і М |  | Мягкий С.В. |  |  | .07.2019
Підрозділу, відповідального за облік газу за маршрутом |  | прізвище |  | підпис | дата