## паспорт
АТ "Укртрансгаз" | [5 empty] | ПАСПОРТ ФІЗИКО-ХІМІЧНИХ ПОКАЗНИКІВ ПРИРОДНОГО ГАЗУ №221 | [18 empty] | Маршрут №221
Філія "Оператор газотранспортної системи України" | [5 empty] | переданого Долинським ЛВУМГ та прийнятого ПрАТ "Тернопільгаз", ПАТ " Хмельницькгаз", ДП "Кременецьке УПРГ"
Тернопільський п/м Долинське ЛВУМГ
Вимірювальна хіміко-аналітична лабораторія
по газопроводу "Торжок-Долина"
Свідоцтво № РХ-0060/17 чинне до 19.12.2020 р. | [20 empty] | за період з 01.06.2019р. по 30.06.2019р.
Число місяця | Компонентний склад, % мол. | [11 empty] | Фізико-хімічні показники газу обчислені на основі компонентного складу, 101,325 кПа | [9 empty] | Температура точки роси вологи (Р = 3.92 МПа), °С | Температура точки роси вуглеводнів, °С | Масова концентрація сірководню, г/м3 | Масова концентрація меркаптанової сірки, г/м3 | Маса механічних домішок, г/м3
[13 empty] | Густина абсолютна, кг/м3,при 20 ºС, | Температура вимірювання/згоряння при 20/25°С
| метан, С1 | етан, С2 | пропан, С3 | ізо-бутан, і-С4 | н-бутан, н-С4 | нео-пентан, нео-С5 | ізо-пентан, і-С5 | н-пентан, н-С5 | гексани та вищі, С6+ | кисень, О2 | азот, N2 | діоксид вуглецю, CО2 |  | Теплота згоряння нижча |  |  | Теплота згоряння вища |  |  | Число Воббе вище
[14 empty] | ккал/м3 | МДж/м3 | кВт⋅год/м3 | ккал/м3 | МДж/м3 | кВт⋅год/м3 | ккал/м3 | МДж/м3 | кВт⋅год/м3
1 | [13 empty] | 8247.2534 | 34.5296 | 9.5916 | 9134.1599 | 38.2429 | 10.623 | 11562.9122 | 48.4116 | 13.4477
2 | [13 empty] | 8247.2534 | 34.5296 | 9.5916 | 9134.1599 | 38.2429 | 10.623 | 11562.9122 | 48.4116 | 13.4477
3 | [13 empty] | 8247.2534 | 34.5296 | 9.5916 | 9134.1599 | 38.2429 | 10.623 | 11562.9122 | 48.4116 | 13.4477
4 | [13 empty] | 8247.2534 | 34.5296 | 9.5916 | 9134.1599 | 38.2429 | 10.623 | 11562.9122 | 48.4116 | 13.4477
5 | 89.3152 | 5.052 | 1.3023 | 0.1434 | 0.222 | 0.005 | 0.0594 | 0.064 | 0.0503 | 0.0065 | 1.8147 | 1.9651 | 0.7561 | 8275.3178 | 34.6471 | 9.6242 | 9164.0395 | 38.368 | 10.6578 | 11566.3277 | 48.4259 | 13.4516 | -10 | -9.2
6 | [13 empty] | 8275.3178 | 34.6471 | 9.6242 | 9164.0395 | 38.368 | 10.6578 | 11566.3277 | 48.4259 | 13.4516
7 | [13 empty] | 8275.3178 | 34.6471 | 9.6242 | 9164.0395 | 38.368 | 10.6578 | 11566.3277 | 48.4259 | 13.4516
8 | [13 empty] | 8275.3178 | 34.6471 | 9.6242 | 9164.0395 | 38.368 | 10.6578 | 11566.3277 | 48.4259 | 13.4516
9 | [13 empty] | 8275.3178 | 34.6471 | 9.6242 | 9164.0395 | 38.368 | 10.6578 | 11566.3277 | 48.4259 | 13.4516
10 | [13 empty] | 8275.3178 | 34.6471 | 9.6242 | 9164.0395 | 38.368 | 10.6578 | 11566.3277 | 48.4259 | 13.4516
11 | 89.5919 | 4.9974 | 1.2029 | 0.1313 | 0.2025 | 0.0066 | 0.0564 | 0.0584 | 0.0517 | 0.0054 | 1.8727 | 1.8229 | 0.7525 | 8259.1479 | 34.5794 | 9.6054 | 9146.962 | 38.2965 | 10.6379 | 11572.0122 | 48.4497 | 13.4583 | -8.2 | -7 | ≤0.0001 | ≤0.0002 | не вияв.
12 | [13 empty] | 8259.1479 | 34.5794 | 9.6054 | 9146.962 | 38.2965 | 10.6379 | 11572.0122 | 48.4497 | 13.4583
13 | [13 empty] | 8259.1479 | 34.5794 | 9.6054 | 9146.962 | 38.2965 | 10.6379 | 11572.0122 | 48.4497 | 13.4583
14 | [13 empty] | 8259.1479 | 34.5794 | 9.6054 | 9146.962 | 38.2965 | 10.6379 | 11572.0122 | 48.4497 | 13.4583
15 | [13 empty] | 8259.1479 | 34.5794 | 9.6054 | 9146.962 | 38.2965 | 10.6379 | 11572.0122 | 48.4497 | 13.4583
16 | [13 empty] | 8259.1479 | 34.5794 | 9.6054 | 9146.962 | 38.2965 | 10.6379 | 11572.0122 | 48.4497 | 13.4583
17 | [13 empty] | 8259.1479 | 34.5794 | 9.6054 | 9146.962 | 38.2965 | 10.6379 | 11572.0122 | 48.4497 | 13.4583
18 | 89.3812 | 5.0411 | 1.2848 | 0.1424 | 0.216 | 0.0025 | 0.061 | 0.0642 | 0.068 | 0.006 | 1.8361 | 1.8967 | 0.7555 | 8280.238 | 34.6677 | 9.6299 | 9169.4613 | 38.3907 | 10.6641 | 11577.6728 | 48.4734 | 13.4648 | -7.3 | -6.2
19 | [13 empty] | 8280.238 | 34.6677 | 9.6299 | 9169.4613 | 38.3907 | 10.6641 | 11577.6728 | 48.4734 | 13.4648
20 | [13 empty] | 8280.238 | 34.6677 | 9.6299 | 9169.4613 | 38.3907 | 10.6641 | 11577.6728 | 48.4734 | 13.4648
21 | [13 empty] | 8280.238 | 34.6677 | 9.6299 | 9169.4613 | 38.3907 | 10.6641 | 11577.6728 | 48.4734 | 13.4648
22 | [13 empty] | 8280.238 | 34.6677 | 9.6299 | 9169.4613 | 38.3907 | 10.6641 | 11577.6728 | 48.4734 | 13.4648
23 | [13 empty] | 8280.238 | 34.6677 | 9.6299 | 9169.4613 | 38.3907 | 10.6641 | 11577.6728 | 48.4734 | 13.4648
24 | [13 empty] | 8280.238 | 34.6677 | 9.6299 | 9169.4613 | 38.3907 | 10.6641 | 11577.6728 | 48.4734 | 13.4648
25 | 89.35 | 5.056 | 1.3041 | 0.1404 | 0.2182 | 0.0038 | 0.0624 | 0.0654 | 0.0543 | 0.0059 | 1.8189 | 1.9208 | 0.7557 | 8279.7603 | 34.6657 | 9.6294 | 9168.9119 | 38.3884 | 10.6634 | 11575.4755 | 48.4642 | 13.4623 | -5 | -4.2
26 | [13 empty] | 8279.7603 | 34.6657 | 9.6294 | 9168.9119 | 38.3884 | 10.6634 | 11575.4755 | 48.4642 | 13.4623
27 | [13 empty] | 8279.7603 | 34.6657 | 9.6294 | 9168.9119 | 38.3884 | 10.6634 | 11575.4755 | 48.4642 | 13.4623
28 | [13 empty] | 8279.7603 | 34.6657 | 9.6294 | 9168.9119 | 38.3884 | 10.6634 | 11575.4755 | 48.4642 | 13.4623
29 | [13 empty] | 8279.7603 | 34.6657 | 9.6294 | 9168.9119 | 38.3884 | 10.6634 | 11575.4755 | 48.4642 | 13.4623
30 | [13 empty] | 8279.7603 | 34.6657 | 9.6294 | 9168.9119 | 38.3884 | 10.6634 | 11575.4755 | 48.4642 | 13.4623
31
Рівень одоризації відповідає чинним нормативним документам | [13 empty] | 8269.5616 | 34.623 | 9.6175 | 9158.0206 | 38.3428 | 10.6508
Середньозважене значення теплоти згоряння:
| Заступник начальника Долинського ЛВУМГ | [8 empty] | Лушпак Т.В. | [10 empty] | .07.2019
|  | Підрозділу підприємства, якому підпорядкована лабораторія | [8 empty] | прізвище | [5 empty] | підпис |  |  |  | дата
| Хімік ІІ кат. | [8 empty] | Снігур О.Б. | [10 empty] | .07.2019
|  | Лабораторія, де здійснювалось вимірювання газу | [8 empty] | прізвище | [5 empty] | підпис |  |  |  | дата
| Начальник дільниці служби ГВ та М | [8 empty] | Лукавий Р.М. | [10 empty] | .07.2019
|  | Підрозділу, відповідального за облік газу за маршрутом | [8 empty] | прізвище | [5 empty] | підпис |  |  |  | дата

## додаток
Додаток до Паспорту фізико-хімічних показників природного газу. Маршрут №221
Область | ГРС, прямий споживач | Cередньозважене значення вищої теплоти згоряння
|  | ккал/м³ | МДж/м³ | кВт*год./м³
Маршрут №221 |  | 9158.0206 | 38.3428 | 10.6508
Тернопільська | Будилів | 9157.8534 | 38.3421 | 10.6506
Тернопільська | Горинка, замер | 9158.1639 | 38.3434 | 10.6509
Тернопільська | Дедеркали | 9158.2355 | 38.3437 | 10.651
Тернопільська | Колодне | 9158.0683 | 38.343 | 10.6508
Тернопільська | Коханівка | 9157.6384 | 38.3412 | 10.6503
Тернопільська | Кременець, замер | 9158.1161 | 38.3432 | 10.6509
Тернопільська | Ланівці (Ланівецький ЦЗ) | 9157.7101 | 38.3415 | 10.6504
Тернопільська | Ланівці (м.Ланівці) | 9157.1368 | 38.3391 | 10.6498
Тернопільська | Мшанець | 9158.4027 | 38.3444 | 10.6512
Тернопільська | Нестерівці | 9157.6384 | 38.3412 | 10.6503
Тернопільська | Шумськ | 9158.14 | 38.3433 | 10.6509
Хмельницька | Карасиха | 9158.3788 | 38.3443 | 10.6512
Хмельницька | Курянка | 9158.5222 | 38.3449 | 10.6514
Заступник начальника Долинського ЛВУМГ |  | Лушпак Т.В. |  |  | .07.2019
Підрозділу підприємства, якому підпорядкована лабораторія |  | прізвище |  | підпис | дата
Хімік ІІ кат. |  | Снігур О.Б. |  |  | .07.2019
Лабораторія, де здійснювалось вимірювання газу |  | прізвище |  | підпис | дата
Начальник дільниці служби ГВ та М |  | Лукавий Р.М. |  |  | .07.2019
Підрозділу, відповідального за облік газу за маршрутом |  | прізвище |  | підпис | дата