## паспорт
АТ "Укртрансгаз" | [5 empty] | ПАСПОРТ ФІЗИКО-ХІМІЧНИХ ПОКАЗНИКІВ ПРИРОДНОГО ГАЗУ №3 | [18 empty] | Маршрут №3
Філія "Оператор газотранспортної системи України" | [5 empty] | переданого Бердичівським ЛВУМГ та прийнятого АТ "Житомиргаз", АТ "Вінницягаз", АТ "Хмельницькгаз", ПрАТ "Коростишівгаз", ПрАТ "Шепетівкагаз", ДП "Укравтогаз", ТОВ "ТЕК "Ітера Україна", ТОВ "Альтарф", ВРТП "Укргазенергосервіс", ТОВ "Сігнет-Центр", ТОВ "Газпостачсервіс", ТОВ "ЕКОГАЗ ЕНЕРДЖІ", ТОВ "ЕКО-СФЕРА", ТОВ "УКРАФЛОРА-ВІННИЦЯ"
Бердичівське ЛВУМГ
Вимірювальна хіміко-аналітична лабораторія
по газопроводу "Дашава-Київ" (ДК)
Свідоцтво № 056/2018 чинне до 27.12.2021 р. | [20 empty] | за період з 01.06.2019р. по 30.06.2019р.
Число місяця | Компонентний склад, % мол. | [11 empty] | Фізико-хімічні показники газу обчислені на основі компонентного складу, 101,325 кПа | [9 empty] | Температура точки роси вологи (Р = 3.92 МПа), °С | Температура точки роси вуглеводнів, °С | Масова концентрація сірководню, г/м3 | Масова концентрація меркаптанової сірки, г/м3 | Маса механічних домішок, г/м3
[13 empty] | Густина абсолютна, кг/м3,при 20 ºС, | Температура вимірювання/згоряння при 20/25°С
| метан, С1 | етан, С2 | пропан, С3 | ізо-бутан, і-С4 | н-бутан, н-С4 | нео-пентан, нео-С5 | ізо-пентан, і-С5 | н-пентан, н-С5 | гексани та вищі, С6+ | кисень, О2 | азот, N2 | діоксид вуглецю, CО2 |  | Теплота згоряння нижча |  |  | Теплота згоряння вища |  |  | Число Воббе вище
[14 empty] | ккал/м3 | МДж/м3 | кВт⋅год/м3 | ккал/м3 | МДж/м3 | кВт⋅год/м3 | ккал/м3 | МДж/м3 | кВт⋅год/м3
1 | [13 empty] | 8269.9915 | 34.6248 | 9.618 | 9154.3185 | 38.3273 | 10.6465 | 11561.3119 | 48.4049 | 13.4458
2 | [13 empty] | 8269.9915 | 34.6248 | 9.618 | 9154.3185 | 38.3273 | 10.6465 | 11561.3119 | 48.4049 | 13.4458
3 | 89.3574 | 5.0808 | 1.2685 | 0.138 | 0.2179 | 0.0038 | 0.0569 | 0.0463 | 0.0951 | 0.0114 | 1.8492 | 1.8748 | 0.7556 | 8283.2236 | 34.6802 | 9.6334 | 9168.5776 | 38.387 | 10.6631 | 11575.3799 | 48.4638 | 13.4622 | -9.7 | -6.1
4 | [13 empty] | 8283.2236 | 34.6802 | 9.6334 | 9168.5776 | 38.387 | 10.6631 | 11575.3799 | 48.4638 | 13.4622
5 | [13 empty] | 8283.2236 | 34.6802 | 9.6334 | 9168.5776 | 38.387 | 10.6631 | 11575.3799 | 48.4638 | 13.4622
6 | [13 empty] | 8283.2236 | 34.6802 | 9.6334 | 9168.5776 | 38.387 | 10.6631 | 11575.3799 | 48.4638 | 13.4622
7 | [13 empty] | 8283.2236 | 34.6802 | 9.6334 | 9168.5776 | 38.387 | 10.6631 | 11575.3799 | 48.4638 | 13.4622
8 | [13 empty] | 8283.2236 | 34.6802 | 9.6334 | 9168.5776 | 38.387 | 10.6631 | 11575.3799 | 48.4638 | 13.4622
9 | [13 empty] | 8283.2236 | 34.6802 | 9.6334 | 9168.5776 | 38.387 | 10.6631 | 11575.3799 | 48.4638 | 13.4622
10 | 89.2437 | 5.1634 | 1.2786 | 0.1353 | 0.2097 | 0.0037 | 0.055 | 0.0443 | 0.0887 | 0.0087 | 1.8029 | 1.9662 | 0.7566 | 8281.2889 | 34.6721 | 9.6311 | 9166.3802 | 38.3778 | 10.6605 | 11565.3723 | 48.4219 | 13.4505 | -7.6 | -5.3
11 | [13 empty] | 8281.2889 | 34.6721 | 9.6311 | 9166.3802 | 38.3778 | 10.6605 | 11565.3723 | 48.4219 | 13.4505
12 | [13 empty] | 8281.2889 | 34.6721 | 9.6311 | 9166.3802 | 38.3778 | 10.6605 | 11565.3723 | 48.4219 | 13.4505
13 | [13 empty] | 8281.2889 | 34.6721 | 9.6311 | 9166.3802 | 38.3778 | 10.6605 | 11565.3723 | 48.4219 | 13.4505
14 | [13 empty] | 8281.2889 | 34.6721 | 9.6311 | 9166.3802 | 38.3778 | 10.6605 | 11565.3723 | 48.4219 | 13.4505
15 | [13 empty] | 8281.2889 | 34.6721 | 9.6311 | 9166.3802 | 38.3778 | 10.6605 | 11565.3723 | 48.4219 | 13.4505
16 | [13 empty] | 8281.2889 | 34.6721 | 9.6311 | 9166.3802 | 38.3778 | 10.6605 | 11565.3723 | 48.4219 | 13.4505
17 | [13 empty] | 8281.2889 | 34.6721 | 9.6311 | 9166.3802 | 38.3778 | 10.6605 | 11565.3723 | 48.4219 | 13.4505
18 | 89.294 | 5.1345 | 1.2608 | 0.1377 | 0.2172 | 0.0037 | 0.0569 | 0.0463 | 0.0929 | 0.0082 | 1.8127 | 1.9351 | 0.7563 | 8283.1042 | 34.6797 | 9.6333 | 9168.3865 | 38.3862 | 10.6628 | 11570.2447 | 48.4423 | 13.4562 | -5.1 | -3.3
19 | [13 empty] | 8283.1042 | 34.6797 | 9.6333 | 9168.3865 | 38.3862 | 10.6628 | 11570.2447 | 48.4423 | 13.4562 |  |  | 0,00015 | 0,00012
20 | [13 empty] | 8283.1042 | 34.6797 | 9.6333 | 9168.3865 | 38.3862 | 10.6628 | 11570.2447 | 48.4423 | 13.4562
21 | [13 empty] | 8283.1042 | 34.6797 | 9.6333 | 9168.3865 | 38.3862 | 10.6628 | 11570.2447 | 48.4423 | 13.4562
22 | [13 empty] | 8283.1042 | 34.6797 | 9.6333 | 9168.3865 | 38.3862 | 10.6628 | 11570.2447 | 48.4423 | 13.4562
23 | [13 empty] | 8283.1042 | 34.6797 | 9.6333 | 9168.3865 | 38.3862 | 10.6628 | 11570.2447 | 48.4423 | 13.4562
24 | 89.0744 | 5.2022 | 1.3078 | 0.139 | 0.2211 | 0.0037 | 0.0572 | 0.0464 | 0.0959 | 0.008 | 1.7527 | 2.0915 | 0.759 | 8287.5706 | 34.6984 | 9.6384 | 9172.8529 | 38.4049 | 10.668 | 11555.5318 | 48.3807 | 13.4391 | -6.2 | -3.8
25 | [13 empty] | 8287.5706 | 34.6984 | 9.6384 | 9172.8529 | 38.4049 | 10.668 | 11555.5318 | 48.3807 | 13.4391
26 | [13 empty] | 8287.5706 | 34.6984 | 9.6384 | 9172.8529 | 38.4049 | 10.668 | 11555.5318 | 48.3807 | 13.4391
27 | [13 empty] | 8287.5706 | 34.6984 | 9.6384 | 9172.8529 | 38.4049 | 10.668 | 11555.5318 | 48.3807 | 13.4391
28 | [13 empty] | 8287.5706 | 34.6984 | 9.6384 | 9172.8529 | 38.4049 | 10.668 | 11555.5318 | 48.3807 | 13.4391
29 | [13 empty] | 8287.5706 | 34.6984 | 9.6384 | 9172.8529 | 38.4049 | 10.668 | 11555.5318 | 48.3807 | 13.4391
30 | [13 empty] | 8287.5706 | 34.6984 | 9.6384 | 9172.8529 | 38.4049 | 10.668 | 11555.5318 | 48.3807 | 13.4391
31
Рівень одоризації відповідає чинним нормативним документам | [13 empty] | 8282.8414 | 34.6786 | 9.6329 | 9168.0282 | 38.3847 | 10.6624
Середньозважене значення теплоти згоряння:
| Начальник Бердичівського ЛВУ МГ | [8 empty] | Лохман В.В. | [10 empty] | .07.2019
|  | Підрозділу підприємства, якому підпорядкована лабораторія | [8 empty] | прізвище | [5 empty] | підпис |  |  |  | дата
| Завідувач ВХАЛ | [8 empty] | Савченко О.М. | [10 empty] | .07.2019
|  | Лабораторія, де здійснювалось вимірювання газу | [8 empty] | прізвище | [5 empty] | підпис |  |  |  | дата
| Начальник служби ГВ і М | [8 empty] | Власов Д.І. | [10 empty] | .07.2019
|  | Підрозділу, відповідального за облік газу за маршрутом | [8 empty] | прізвище | [5 empty] | підпис |  |  |  | дата

## додаток
Додаток до Паспорту фізико-хімічних показників природного газу. Маршрут №3
Область | ГРС, прямий споживач | Cередньозважене значення вищої теплоти згоряння
|  | ккал/м³ | МДж/м³ | кВт*год./м³
Маршрут №3 |  | 9168.0282 | 38.3847 | 10.6624
Вінницька | АГНКС - 1 (ГРС Вiнниця Пiвнiчна) | 9168.0521 | 38.3848 | 10.6624
Вінницька | АГНКС ЕКОГАЗ ЕНЕРДЖІ (ГРС Вінниця Південна) | 9168.3387 | 38.386 | 10.6628
Вінницька | Війтівці (ГРС Війтівці) | 9167.9804 | 38.3845 | 10.6624
Вінницька | Вінниця Південна (ГРС Вінниця Південна) | 9168.2909 | 38.3858 | 10.6627
Вінницька | Вінниця Східна (ГРС Вінниця Східна) | 9167.8849 | 38.3841 | 10.6623
Вінницька | Глухівці (ГРС Глухівці) | 9167.5028 | 38.3825 | 10.6618
Вінницька | Гнівань (ГРС Гнівань) | 9168.076 | 38.3849 | 10.6625
Вінницька | Калинівка (ГРС Калинівка) | 9168.2909 | 38.3858 | 10.6627
Вінницька | Козятин (ГРС Козятин) | 9167.9327 | 38.3843 | 10.6623
Вінницька | Корделівка (ГРС Корделівка) | 9167.9566 | 38.3844 | 10.6623
Вінницька | Ластівка (ГРС Ластівка) | 9167.9327 | 38.3843 | 10.6623
Вінницька | Люлинці (ГРС Люлинці) | 9168.0043 | 38.3846 | 10.6624
Вінницька | Місто (ГРС Вінниця Північна) | 0 | 0 | 0
Вінницька | Махнівка (ГРС Махнівка) | 9167.9804 | 38.3845 | 10.6624
Вінницька | Перемога (ГРС Перемога) | 9167.1684 | 38.3811 | 10.6614
Вінницька | Подорожне (ГРС Сміла (Іванопіль)) | 9168.0282 | 38.3847 | 10.6624
Вінницька | Радівка (ГРС Радівка) | 9168.0282 | 38.3847 | 10.6624
Вінницька | Сальник (ГРС Сальник) | 9167.5266 | 38.3826 | 10.6618
Вінницька | Сальниця (ГРС Сальниця) | 9168.0043 | 38.3846 | 10.6624
Вінницька | ТОВ Газпостачсервіс (ГРС Вiнниця Пiвнiчна) | 9167.8849 | 38.3841 | 10.6623
Вінницька | ТОВ ЕКО-СФЕРА (ГРС Калинівка) | 9168.3148 | 38.3859 | 10.6628
Вінницька | ТОВ УКРАФЛОРА-ВІННИЦЯ (ГРС Дружба) | 9167.9804 | 38.3845 | 10.6624
Вінницька | Турбів (ГРС Турбів) | 9168.2671 | 38.3857 | 10.6627
Вінницька | Хімпром (ГРС Вiнниця Пiвнiчна) | 9168.0999 | 38.385 | 10.6625
Вінницька | Хмільник (ГРС Хмільник) | 9167.9088 | 38.3842 | 10.6623
Вінницька | Хомутинці (ГРС Хомутинці) | 9168.0521 | 38.3848 | 10.6624
Житомирська | Іванопіль (ГРС Сміла (Іванопіль)) | 9167.9804 | 38.3845 | 10.6624
Житомирська | АГНКС - 1 Бердичів (ГРС Гришківці) | 9168.6731 | 38.3874 | 10.6632
Житомирська | АГНКС -1 Житомир (ГРС Житомир АГНКС) | 9168.2671 | 38.3857 | 10.6627
Житомирська | АГНКС ТОВ "Альтарф" (ГРС Бердичів) | 9168.3148 | 38.3859 | 10.6628
Житомирська | АГНКС ТОВ Ітера Україна (ГРС Глибочиця) | 9168.1238 | 38.3851 | 10.6625
Житомирська | Андрушівка (ГРС Андрушівка) | 9167.8849 | 38.3841 | 10.6623
Житомирська | Андрушки (ГРС Андрушки) | 9168.076 | 38.3849 | 10.6625
Житомирська | Бабичівка (ГРС Бабичівка) | 9168.0999 | 38.385 | 10.6625
Житомирська | Баранівка (ГРС Баранівка (Житомир.обл.)) | 9167.9088 | 38.3842 | 10.6623
Житомирська | Бердичів лінія-1 (ГРС Бердичів) | 9167.9804 | 38.3845 | 10.6624
Житомирська | Бердичів лінія-2 (ГРС Бердичів) | 0 | 0 | 0
Житомирська | ВРТП Укргазенергосервіс (ГРС Бердичів) | 0 | 0 | 0
Житомирська | Василівка (ГРС Василівка) | 9167.9327 | 38.3843 | 10.6623
Житомирська | Великі Коровинці (ГРС Великі Коровинці) | 9167.9804 | 38.3845 | 10.6624
Житомирська | Висока Піч (ГРС Висока Піч) | 9168.1715 | 38.3853 | 10.6626
Житомирська | Врублівка (ГРС Врублівка) | 9167.9566 | 38.3844 | 10.6623
Житомирська | Вчорайше (ГРС Вчорайше) | 9168.0521 | 38.3848 | 10.6624
Житомирська | Галіївка (ГРС Галіївка) | 9168.9358 | 38.3885 | 10.6635
Житомирська | Глибочиця (ГРС Глибочиця) | 9167.9327 | 38.3843 | 10.6623
Житомирська | Гришківці (ГРС Гришківці) | 9167.8133 | 38.3838 | 10.6622
Житомирська | Гуйва (ГРС Гуйва) | 9167.9327 | 38.3843 | 10.6623
Житомирська | Довбиш (ГРС Довбиш) | 9167.9327 | 38.3843 | 10.6623
Житомирська | Кам`яний Брід (ГРС Кам`яний Брід) | 9167.9566 | 38.3844 | 10.6623
Житомирська | Коростишів (ГРС Коростишів) | 9167.8133 | 38.3838 | 10.6622
Житомирська | Липно (ГРС Липно) | 9167.9804 | 38.3845 | 10.6624
Житомирська | Любар (ГРС Любар) | 9168.0282 | 38.3847 | 10.6624
Житомирська | Місто (ГРС Житомир) | 9167.9566 | 38.3844 | 10.6623
Житомирська | Миропіль (ГРС Миропіль) | 9168.0043 | 38.3846 | 10.6624
Житомирська | Нова Чорторія (ГРС Нова Чорторія) | 9168.0999 | 38.385 | 10.6625
Житомирська | Озерянка (ГРС Озерянка) | 9168.0282 | 38.3847 | 10.6624
Житомирська | Першотравенськ (ГРС Першотравенськ) | 9168.1476 | 38.3852 | 10.6626
Житомирська | Попільня (ГРС Попільня) | 9168.0043 | 38.3846 | 10.6624
Житомирська | Промрайон (ГРС Житомир) | 0 | 0 | 0
Житомирська | Рея (ГРС Гальчин (Рея)) | 9167.9804 | 38.3845 | 10.6624
Житомирська | Романів (ГРС Романів) | 9167.9088 | 38.3842 | 10.6623
Житомирська | Сінгури (ГРС Сінгури) | 9167.9804 | 38.3845 | 10.6624
Житомирська | Садки (ГРС Садки) | 9169.8434 | 38.3923 | 10.6645
Житомирська | Стара Котельня (ГРС Стара Котельня) | 9167.9566 | 38.3844 | 10.6623
Житомирська | Студениця (ГРС Студениця) | 9167.9088 | 38.3842 | 10.6623
Житомирська | ТОВ Сігнет-Центр (ГРС Андрушки) | 0 | 0 | 0
Житомирська | Червоне (ГРС Червоне) | 9167.9804 | 38.3845 | 10.6624
Житомирська | Чуднів (ГРС Чуднів) | 9167.9804 | 38.3845 | 10.6624
Хмельницька | Ізяслав (ГРС Ізяслав) | 9168.1954 | 38.3854 | 10.6626
Хмельницька | АГНКС №1 Шепетівка (г-в ГРС Славута 5,9) | 9168.2193 | 38.3855 | 10.6626
Хмельницька | Гриців (ГРС Гриців) | 9168.0043 | 38.3846 | 10.6624
Хмельницька | Кам`янка (ГРС Кам`янка) | 9167.6461 | 38.3831 | 10.662
Хмельницька | Кузьмин (ГРС Кузьмин) | 9167.9566 | 38.3844 | 10.6623
Хмельницька | Миролюбне (ГРС Миролюбне) | 9167.9566 | 38.3844 | 10.6623
Хмельницька | Пасічна (ГРС Пасічна) | 9167.9327 | 38.3843 | 10.6623
Хмельницька | Полонне (ГРС Полонне) | 9167.9327 | 38.3843 | 10.6623
Хмельницька | Прислуч (ГРС Нова Чорторія) | 9167.8371 | 38.3839 | 10.6622
Хмельницька | Радошівка (ГРС Радошівка) | 9169.4852 | 38.3908 | 10.6641
Хмельницька | Самчики (ГРС Самчики) | 9168.5298 | 38.3868 | 10.663
Хмельницька | Славута (ГРС Славута) | 9167.9566 | 38.3844 | 10.6623
Хмельницька | Старокостянтинів (ГРС Старокостянтинів) | 9167.5028 | 38.3825 | 10.6618
Хмельницька | Хролин (ГРС Хролин) | 9167.5266 | 38.3826 | 10.6618
Хмельницька | Шепетівка (ГРС Шепетівка) | 9167.8849 | 38.3841 | 10.6623
Хмельницька | Щиборівка (ГРС Щиборівка) | 9167.9088 | 38.3842 | 10.6623
Начальник Бердичівського ЛВУ МГ |  | Лохман В.В. |  |  | .07.2019
Підрозділу підприємства, якому підпорядкована лабораторія |  | прізвище |  | підпис | дата
Завідувач ВХАЛ |  | Савченко О.М. |  |  | .07.2019
Лабораторія, де здійснювалось вимірювання газу |  | прізвище |  | підпис | дата
Начальник служби ГВ і М |  | Власов Д.І. |  |  | .07.2019
Підрозділу, відповідального за облік газу за маршрутом |  | прізвище |  | підпис | дата