## паспорт
АТ "Укртрансгаз" | [5 empty] | ПАСПОРТ ФІЗИКО-ХІМІЧНИХ ПОКАЗНИКІВ ПРИРОДНОГО ГАЗУ №801 | [18 empty] | Маршрут №801
Філія "Оператор газотранспортної системи України" | [5 empty] | переданого Барським ЛВУМГ та прийнятого ПрАТ "Тернопільгаз", АТ "Хмельницькгаз"
Гусятинський п/м Барське ЛВУМГ
Вимірювальна хіміко-аналітична лабораторія
по газопроводу "Союз"
Свідоцтво № РХ-0089/18 від 06.06.18р. чинне до 05.06.21 р. | [20 empty] | за період з 01.06.2019р. по 30.06.2019р.
Число місяця | Компонентний склад, % мол. | [11 empty] | Фізико-хімічні показники газу обчислені на основі компонентного складу, 101,325 кПа | [9 empty] | Температура точки роси вологи (Р = 3.92 МПа), °С | Температура точки роси вуглеводнів, °С | Масова концентрація сірководню, г/м3 | Масова концентрація меркаптанової сірки, г/м3 | Маса механічних домішок, г/м3
[13 empty] | Густина абсолютна, кг/м3,при 20 ºС, | Температура вимірювання/згоряння при 20/25°С
| метан, С1 | етан, С2 | пропан, С3 | ізо-бутан, і-С4 | н-бутан, н-С4 | нео-пентан, нео-С5 | ізо-пентан, і-С5 | н-пентан, н-С5 | гексани та вищі, С6+ | кисень, О2 | азот, N2 | діоксид вуглецю, CО2 |  | Теплота згоряння нижча |  |  | Теплота згоряння вища |  |  | Число Воббе вище
[14 empty] | ккал/м3 | МДж/м3 | кВт⋅год/м3 | ккал/м3 | МДж/м3 | кВт⋅год/м3 | ккал/м3 | МДж/м3 | кВт⋅год/м3
1 | [13 empty] | 8209.1336 | 34.37 | 9.5472 | 9097.6403 | 38.09 | 10.5806 | 11920.7989 | 49.91 | 13.8639
2 | [13 empty] | 8209.1336 | 34.37 | 9.5472 | 9097.6403 | 38.09 | 10.5806 | 11920.7989 | 49.91 | 13.8639
3 | 95.8031 | 2.3381 | 0.7183 | 0.1098 | 0.1069 | 0.0012 | 0.0198 | 0.0142 | 0.0097 | 0.0046 | 0.6849 | 0.1894 | 0.7009 | 8201.9682 | 34.34 | 9.5389 | 9090.475 | 38.06 | 10.5722 | 11918.4104 | 49.9 | 13.8611 | -19.3
4 | 95.8371 | 2.3122 | 0.7094 | 0.1086 | 0.1058 | 0.0012 | 0.0198 | 0.0141 | 0.0098 | 0.0045 | 0.6888 | 0.1887 | 0.7006 | 8197.1913 | 34.32 | 9.5333 | 9085.698 | 38.04 | 10.5667 | 11913.6335 | 49.88 | 13.8556 | -19
5 | 95.8372 | 2.3118 | 0.7102 | 0.1087 | 0.106 | 0.0012 | 0.0197 | 0.0141 | 0.0098 | 0.0044 | 0.6883 | 0.1886 | 0.7006 | 8197.1913 | 34.32 | 9.5333 | 9085.698 | 38.04 | 10.5667 | 11913.6335 | 49.88 | 13.8556 | -18.6
6 | 95.8444 | 2.3028 | 0.704 | 0.108 | 0.1056 | 0.0013 | 0.0198 | 0.0142 | 0.0099 | 0.0047 | 0.6971 | 0.1882 | 0.7005 | 8194.8028 | 34.31 | 9.5306 | 9083.3096 | 38.03 | 10.5639 | 11911.245 | 49.87 | 13.8528 | -18
7 | 95.9093 | 2.2521 | 0.6912 | 0.1061 | 0.1037 | 0.0012 | 0.0195 | 0.014 | 0.0098 | 0.005 | 0.7042 | 0.1839 | 0.7 | 8190.0259 | 34.29 | 9.525 | 9078.5327 | 38.01 | 10.5583 | 11906.4681 | 49.85 | 13.8472 | -18.1
8 | [13 empty] | 8190.0259 | 34.29 | 9.525 | 9078.5327 | 38.01 | 10.5583 | 11906.4681 | 49.85 | 13.8472
9 | [13 empty] | 8190.0259 | 34.29 | 9.525 | 9078.5327 | 38.01 | 10.5583 | 11906.4681 | 49.85 | 13.8472
10 | 95.6905 | 2.397 | 0.7528 | 0.1152 | 0.1132 | 0.0014 | 0.0211 | 0.0153 | 0.0107 | 0.0053 | 0.676 | 0.2015 | 0.7021 | 8211.522 | 34.38 | 9.55 | 9100.0288 | 38.1 | 10.5833 | 11920.7989 | 49.91 | 13.8639 | -16.8
11 | 95.7303 | 2.3735 | 0.7436 | 0.1145 | 0.1126 | 0.0014 | 0.0211 | 0.0155 | 0.0108 | 0.0051 | 0.6738 | 0.1978 | 0.7018 | 8209.1336 | 34.37 | 9.5472 | 9097.6403 | 38.09 | 10.5806 | 11920.7989 | 49.91 | 13.8639 | -17
12 | 95.7046 | 2.3815 | 0.7497 | 0.1154 | 0.1139 | 0.0014 | 0.0215 | 0.0156 | 0.011 | 0.005 | 0.6816 | 0.1988 | 0.702 | 8211.522 | 34.38 | 9.55 | 9100.0288 | 38.1 | 10.5833 | 11920.7989 | 49.91 | 13.8639 | -17.6
13 | 95.7269 | 2.3597 | 0.7457 | 0.1151 | 0.1141 | 0.0013 | 0.0216 | 0.0157 | 0.011 | 0.0047 | 0.6878 | 0.1964 | 0.7018 | 8209.1336 | 34.37 | 9.5472 | 9097.6403 | 38.09 | 10.5806 | 11918.4104 | 49.9 | 13.8611 | -17.3
14 | 95.499 | 2.4704 | 0.797 | 0.1206 | 0.1209 | 0.0013 | 0.0226 | 0.0166 | 0.0116 | 0.0057 | 0.7154 | 0.2189 | 0.7037 | 8221.0759 | 34.42 | 9.5611 | 9109.5826 | 38.14 | 10.5944 | 11918.4104 | 49.9 | 13.8611 | -17.7
15 | [13 empty] | 8221.0759 | 34.42 | 9.5611 | 9109.5826 | 38.14 | 10.5944 | 11918.4104 | 49.9 | 13.8611
16 | [13 empty] | 8221.0759 | 34.42 | 9.5611 | 9109.5826 | 38.14 | 10.5944 | 11918.4104 | 49.9 | 13.8611
17 | [13 empty] | 8221.0759 | 34.42 | 9.5611 | 9109.5826 | 38.14 | 10.5944 | 11918.4104 | 49.9 | 13.8611
18 | 95.7662 | 2.3403 | 0.7384 | 0.1122 | 0.1099 | 0.0013 | 0.0205 | 0.0147 | 0.0104 | 0.0048 | 0.687 | 0.1943 | 0.7014 | 8204.3567 | 34.35 | 9.5417 | 9092.8634 | 38.07 | 10.575 | 11916.022 | 49.89 | 13.8583 | -17.1
19 | 95.7115 | 2.3866 | 0.7524 | 0.1146 | 0.1125 | 0.0014 | 0.0211 | 0.0151 | 0.0108 | 0.0045 | 0.6719 | 0.1976 | 0.7019 | 8211.522 | 34.38 | 9.55 | 9100.0288 | 38.1 | 10.5833 | 11920.7989 | 49.91 | 13.8639 | -17.9
20 | 95.7994 | 2.3299 | 0.7295 | 0.111 | 0.1092 | 0.0013 | 0.0207 | 0.0149 | 0.0107 | 0.0044 | 0.6778 | 0.1912 | 0.7011 | 8204.3567 | 34.35 | 9.5417 | 9092.8634 | 38.07 | 10.575 | 11918.4104 | 49.9 | 13.8611 | -16.9
21 | 95.7817 | 2.3448 | 0.7332 | 0.1112 | 0.1088 | 0.0013 | 0.021 | 0.0145 | 0.0102 | 0.0045 | 0.6752 | 0.1936 | 0.7012 | 8204.3567 | 34.35 | 9.5417 | 9092.8634 | 38.07 | 10.575 | 11918.4104 | 49.9 | 13.8611 | -17.3
22 | [13 empty] | 8204.3567 | 34.35 | 9.5417 | 9092.8634 | 38.07 | 10.575 | 11918.4104 | 49.9 | 13.8611
23 | [13 empty] | 8204.3567 | 34.35 | 9.5417 | 9092.8634 | 38.07 | 10.575 | 11918.4104 | 49.9 | 13.8611
24 | 95.761 | 2.3604 | 0.7569 | 0.1168 | 0.1149 | 0.0013 | 0.0215 | 0.0158 | 0.0108 | 0.0039 | 0.6485 | 0.1882 | 0.7017 | 8213.9105 | 34.39 | 9.5528 | 9104.8057 | 38.12 | 10.5889 | 11927.9642 | 49.94 | 13.8722 | -16.7
25 | 95.8024 | 2.3262 | 0.7425 | 0.115 | 0.1137 | 0.0013 | 0.0217 | 0.0156 | 0.0112 | 0.0042 | 0.6608 | 0.1854 | 0.7013 | 8209.1336 | 34.37 | 9.5472 | 9097.6403 | 38.09 | 10.5806 | 11923.1873 | 49.92 | 13.8667 | -17.7 |  | <0.001 | <0.001 | відсутні
26 | 95.7512 | 2.3678 | 0.7528 | 0.1152 | 0.113 | 0.0013 | 0.0209 | 0.0151 | 0.0098 | 0.0042 | 0.6603 | 0.1884 | 0.7016 | 8211.522 | 34.38 | 9.55 | 9102.4172 | 38.11 | 10.5861 | 11925.5758 | 49.93 | 13.8694 | -17.1
27 | 95.8426 | 2.3151 | 0.7327 | 0.1123 | 0.1103 | 0.0014 | 0.0205 | 0.0149 | 0.0105 | 0.0042 | 0.6528 | 0.1827 | 0.7009 | 8206.7451 | 34.36 | 9.5444 | 9095.2519 | 38.08 | 10.5778 | 11923.1873 | 49.92 | 13.8667 | -17.5
28 | [13 empty] | 8206.7451 | 34.36 | 9.5444 | 9095.2519 | 38.08 | 10.5778 | 11923.1873 | 49.92 | 13.8667
29 | [13 empty] | 8206.7451 | 34.36 | 9.5444 | 9095.2519 | 38.08 | 10.5778 | 11923.1873 | 49.92 | 13.8667
30 | [13 empty] | 8206.7451 | 34.36 | 9.5444 | 9095.2519 | 38.08 | 10.5778 | 11923.1873 | 49.92 | 13.8667
31
Рівень одоризації відповідає чинним нормативним документам | [13 empty] | 8206.6735 | 34.3597 | 9.5444 | 9095.3235 | 38.0803 | 10.5779
Середньозважене значення теплоти згоряння:
| Начальник Гусятинської ГКС | [8 empty] | Ільницький Р.О. | [10 empty] | 2019-07-01
|  | Підрозділу підприємства, якому підпорядкована лабораторія | [8 empty] | прізвище | [5 empty] | підпис |  |  |  | дата
| Начальник ВХАЛ Гусятинського п/м | [8 empty] | Цибенко М.Р | [10 empty] | 2019-07-01
|  | Лабораторія, де здійснювалось вимірювання газу | [8 empty] | прізвище | [5 empty] | підпис |  |  |  | дата
| Начальник ДАВ і ТМ | [8 empty] | Шмата С.П. | [10 empty] | 2019-07-01
|  | Підрозділу, відповідального за облік газу за маршрутом | [8 empty] | прізвище | [5 empty] | підпис |  |  |  | дата

## додаток
Додаток до Паспорту фізико-хімічних показників природного газу. Маршрут №801
Область | ГРС, прямий споживач | Cередньозважене значення вищої теплоти згоряння
|  | ккал/м³ | МДж/м³ | кВт*год./м³
Маршрут №801 |  | 9095.3235 | 38.0803 | 10.5779
Тернопільська | Гусятин (Суходіл) С | 9095.228 | 38.0799 | 10.5778
Хмельницька | Віньківці С | 9094.9653 | 38.0788 | 10.5774
Хмельницька | Дашківці С | 9095.228 | 38.0799 | 10.5778
Хмельницька | Деражня С | 9095.228 | 38.0799 | 10.5778
Хмельницька | Лісоводи С | 9095.0369 | 38.0791 | 10.5775
Хмельницька | Левада С | 9095.1563 | 38.0796 | 10.5777
Хмельницька | Н.Ушиця С | 9095.1324 | 38.0795 | 10.5776
Хмельницька | Чемерівці С | 9095.6101 | 38.0815 | 10.5782
Начальник Гусятинської ГКС |  | Ільницький Р.О. |  |  | 2019-07-01
Підрозділу підприємства, якому підпорядкована лабораторія |  | прізвище |  | підпис | дата
Начальник ВХАЛ Гусятинського п/м |  | Цибенко М.Р. |  |  | 2019-07-01
Лабораторія, де здійснювалось вимірювання газу |  | прізвище |  | підпис | дата
Начальник ДАВ і ТМ |  | Шмата С.П. |  |  | 2019-07-01
Підрозділу, відповідального за облік газу за маршрутом |  | прізвище |  | підпис | дата