## паспорт
АТ "Укртрансгаз" | [5 empty] | ПАСПОРТ ФІЗИКО-ХІМІЧНИХ ПОКАЗНИКІВ ПРИРОДНОГО ГАЗУ №804 | [18 empty] | Маршрут №804
Філія "Оператор газотранспортної системи України" | [5 empty] | переданого Барським ЛВУМГ та прийнятого АТ "Хмельницькгаз"
Гусятинський п/м Барське ЛВУМГ
Вимірювальна хіміко-аналітична лабораторія
по газопроводу "Прогрес"
Свідоцтво № РХ-0089/18 від 06.06.18р. чинне до 05.06.21 р. | [20 empty] | за період з 01.06.2019р. по 30.06.2019р.
Число місяця | Компонентний склад, % мол. | [11 empty] | Фізико-хімічні показники газу обчислені на основі компонентного складу, 101,325 кПа | [9 empty] | Температура точки роси вологи (Р = 3.92 МПа), °С | Температура точки роси вуглеводнів, °С | Масова концентрація сірководню, г/м3 | Масова концентрація меркаптанової сірки, г/м3 | Маса механічних домішок, г/м3
[13 empty] | Густина абсолютна, кг/м3,при 20 ºС, | Температура вимірювання/згоряння при 20/25°С
| метан, С1 | етан, С2 | пропан, С3 | ізо-бутан, і-С4 | н-бутан, н-С4 | нео-пентан, нео-С5 | ізо-пентан, і-С5 | н-пентан, н-С5 | гексани та вищі, С6+ | кисень, О2 | азот, N2 | діоксид вуглецю, CО2 |  | Теплота згоряння нижча |  |  | Теплота згоряння вища |  |  | Число Воббе вище
[14 empty] | ккал/м3 | МДж/м3 | кВт⋅год/м3 | ккал/м3 | МДж/м3 | кВт⋅год/м3 | ккал/м3 | МДж/м3 | кВт⋅год/м3
1 | [13 empty] | 8230.6297 | 34.46 | 9.5722 | 9121.5249 | 38.19 | 10.6083 | 11935.1296 | 49.97 | 13.8806
2 | [13 empty] | 8230.6297 | 34.46 | 9.5722 | 9121.5249 | 38.19 | 10.6083 | 11935.1296 | 49.97 | 13.8806
3 | 95.6304 | 2.4763 | 0.7707 | 0.1175 | 0.1137 | 0.0012 | 0.0203 | 0.0145 | 0.0102 | 0.004 | 0.6366 | 0.2046 | 0.7026 | 8221.0759 | 34.42 | 9.5611 | 9111.9711 | 38.15 | 10.5972 | 11930.3527 | 49.95 | 13.875 | -20.6
4 | 95.6336 | 2.476 | 0.7691 | 0.1181 | 0.1145 | 0.0013 | 0.0208 | 0.0149 | 0.0108 | 0.0038 | 0.6332 | 0.2039 | 0.7026 | 8223.4643 | 34.43 | 9.5639 | 9111.9711 | 38.15 | 10.5972 | 11932.7412 | 49.96 | 13.8778 | -20.6
5 | 95.5645 | 2.5218 | 0.7837 | 0.1199 | 0.1161 | 0.0014 | 0.0209 | 0.015 | 0.0106 | 0.0044 | 0.6337 | 0.208 | 0.7031 | 8228.2413 | 34.45 | 9.5694 | 9119.1365 | 38.18 | 10.6056 | 11932.7412 | 49.96 | 13.8778 | -20.2
6 | 95.7757 | 2.3815 | 0.7392 | 0.1136 | 0.11 | 0.0014 | 0.0201 | 0.0142 | 0.01 | 0.0038 | 0.6302 | 0.2003 | 0.7014 | 8211.522 | 34.38 | 9.55 | 9100.0288 | 38.1 | 10.5833 | 11925.5758 | 49.93 | 13.8694 | -19.6
7 | 95.7496 | 2.3806 | 0.7526 | 0.1159 | 0.1128 | 0.0014 | 0.0205 | 0.0149 | 0.0107 | 0.0039 | 0.635 | 0.2021 | 0.7017 | 8213.9105 | 34.39 | 9.5528 | 9102.4172 | 38.11 | 10.5861 | 11925.5758 | 49.93 | 13.8694 | -20.2
8 | [13 empty] | 8213.9105 | 34.39 | 9.5528 | 9102.4172 | 38.11 | 10.5861 | 11925.5758 | 49.93 | 13.8694
9 | [13 empty] | 8213.9105 | 34.39 | 9.5528 | 9102.4172 | 38.11 | 10.5861 | 11925.5758 | 49.93 | 13.8694
10 | 95.5336 | 2.5228 | 0.8027 | 0.124 | 0.1214 | 0.0015 | 0.0224 | 0.0163 | 0.0116 | 0.004 | 0.6261 | 0.2136 | 0.7037 | 8233.0182 | 34.47 | 9.575 | 9123.9134 | 38.2 | 10.6111 | 11937.5181 | 49.98 | 13.8833 | -18.9
11 | 95.4529 | 2.5818 | 0.8233 | 0.1275 | 0.1249 | 0.0015 | 0.0229 | 0.0167 | 0.0121 | 0.0038 | 0.614 | 0.2186 | 0.7044 | 8242.572 | 34.51 | 9.5861 | 9133.4672 | 38.24 | 10.6222 | 11942.295 | 50 | 13.8889 | -19.2
12 | 95.3057 | 2.6785 | 0.86 | 0.1321 | 0.1292 | 0.0015 | 0.0239 | 0.0173 | 0.0125 | 0.0037 | 0.609 | 0.2266 | 0.7057 | 8254.5143 | 34.56 | 9.6 | 9145.4095 | 38.29 | 10.6361 | 11949.4604 | 50.03 | 13.8972 | -18.6
13 | 95.3271 | 2.6601 | 0.8543 | 0.1303 | 0.1276 | 0.0014 | 0.0235 | 0.0169 | 0.0122 | 0.0037 | 0.6146 | 0.2283 | 0.7055 | 8249.7374 | 34.54 | 9.5944 | 9143.0211 | 38.28 | 10.6333 | 11947.0719 | 50.02 | 13.8944 | -19.6
14 | 95.2735 | 2.709 | 0.8648 | 0.1309 | 0.1274 | 0.0014 | 0.0233 | 0.0167 | 0.0116 | 0.0037 | 0.6072 | 0.2305 | 0.7058 | 8254.5143 | 34.56 | 9.6 | 9147.798 | 38.3 | 10.6389 | 11949.4604 | 50.03 | 13.8972 | -19.1
15 | [13 empty] | 8254.5143 | 34.56 | 9.6 | 9147.798 | 38.3 | 10.6389 | 11949.4604 | 50.03 | 13.8972
16 | [13 empty] | 8254.5143 | 34.56 | 9.6 | 9147.798 | 38.3 | 10.6389 | 11949.4604 | 50.03 | 13.8972
17 | [13 empty] | 8254.5143 | 34.56 | 9.6 | 9147.798 | 38.3 | 10.6389 | 11949.4604 | 50.03 | 13.8972
18 | 95.4412 | 2.5773 | 0.8306 | 0.1257 | 0.1228 | 0.0014 | 0.0222 | 0.0163 | 0.0114 | 0.0038 | 0.6299 | 0.2174 | 0.7044 | 8240.1836 | 34.5 | 9.5833 | 9131.0788 | 38.23 | 10.6194 | 11939.9065 | 49.99 | 13.8861 | -20
19 | 95.4478 | 2.5808 | 0.8279 | 0.1265 | 0.1233 | 0.0014 | 0.0227 | 0.0163 | 0.0115 | 0.0035 | 0.6215 | 0.2168 | 0.7044 | 8240.1836 | 34.5 | 9.5833 | 9133.4672 | 38.24 | 10.6222 | 11942.295 | 50 | 13.8889 | -20.1
20 | 95.3657 | 2.6328 | 0.8498 | 0.1292 | 0.1262 | 0.0015 | 0.0231 | 0.0168 | 0.0127 | 0.0036 | 0.617 | 0.2216 | 0.7051 | 8249.7374 | 34.54 | 9.5944 | 9140.6326 | 38.27 | 10.6306 | 11947.0719 | 50.02 | 13.8944 | -19.2
21 | 95.3985 | 2.6104 | 0.8408 | 0.1269 | 0.1236 | 0.0014 | 0.0225 | 0.0161 | 0.0114 | 0.0034 | 0.6227 | 0.2223 | 0.7048 | 8244.9605 | 34.52 | 9.5889 | 9135.8557 | 38.25 | 10.625 | 11942.295 | 50 | 13.8889 | -19.1
22 | [13 empty] | 8244.9605 | 34.52 | 9.5889 | 9135.8557 | 38.25 | 10.625 | 11942.295 | 50 | 13.8889
23 | [13 empty] | 8244.9605 | 34.52 | 9.5889 | 9135.8557 | 38.25 | 10.625 | 11942.295 | 50 | 13.8889
24 | 95.4493 | 2.5629 | 0.8311 | 0.1285 | 0.1265 | 0.0014 | 0.0233 | 0.0174 | 0.012 | 0.0037 | 0.6276 | 0.2163 | 0.7045 | 8240.1836 | 34.5 | 9.5833 | 9133.4672 | 38.24 | 10.6222 | 11942.295 | 50 | 13.8889 | -18.4
25 | 95.3276 | 2.6397 | 0.8611 | 0.1326 | 0.1304 | 0.0015 | 0.0239 | 0.0178 | 0.0123 | 0.0035 | 0.6245 | 0.2251 | 0.7056 | 8252.1258 | 34.55 | 9.5972 | 9143.0211 | 38.28 | 10.6333 | 11947.0719 | 50.02 | 13.8944 | -19.8 |  | <0.001 | <0.001 | відсутні
26 | 95.3571 | 2.6298 | 0.848 | 0.1298 | 0.1267 | 0.0014 | 0.023 | 0.0168 | 0.012 | 0.0039 | 0.6293 | 0.2222 | 0.7052 | 8247.3489 | 34.53 | 9.5917 | 9138.2441 | 38.26 | 10.6278 | 11944.6835 | 50.01 | 13.8917 | -18.9
27 | 95.4081 | 2.607 | 0.8352 | 0.1276 | 0.1242 | 0.0014 | 0.0222 | 0.0165 | 0.0114 | 0.0039 | 0.6227 | 0.2198 | 0.7047 | 8242.572 | 34.51 | 9.5861 | 9135.8557 | 38.25 | 10.625 | 11942.295 | 50 | 13.8889 | -19.2
28 | [13 empty] | 8242.572 | 34.51 | 9.5861 | 9135.8557 | 38.25 | 10.625 | 11942.295 | 50 | 13.8889
29 | [13 empty] | 8242.572 | 34.51 | 9.5861 | 9135.8557 | 38.25 | 10.625 | 11942.295 | 50 | 13.8889
30 | [13 empty] | 8242.572 | 34.51 | 9.5861 | 9135.8557 | 38.25 | 10.625 | 11942.295 | 50 | 13.8889
31
Рівень одоризації відповідає чинним нормативним документам | [13 empty] | 8238.0101 | 34.4909 | 9.5808 | 9129.2874 | 38.2225 | 10.6174
Середньозважене значення теплоти згоряння:
| Начальник Гусятинської ГКС | [8 empty] | Ільницький Р.О. | [10 empty] | 2019-07-01
|  | Підрозділу підприємства, якому підпорядкована лабораторія | [8 empty] | прізвище | [5 empty] | підпис |  |  |  | дата
| Начальник ВХАЛ Гусятинського п/м | [8 empty] | Цибенко М.Р | [10 empty] | 2019-07-01
|  | Лабораторія, де здійснювалось вимірювання газу | [8 empty] | прізвище | [5 empty] | підпис |  |  |  | дата
| Начальник ДАВ і ТМ | [8 empty] | Шмата С.П. | [10 empty] | 2019-07-01
|  | Підрозділу, відповідального за облік газу за маршрутом | [8 empty] | прізвище | [5 empty] | підпис |  |  |  | дата

## додаток
Додаток до Паспорту фізико-хімічних показників природного газу. Маршрут №804
Область | ГРС, прямий споживач | Cередньозважене значення вищої теплоти згоряння
|  | ккал/м³ | МДж/м³ | кВт*год./м³
Маршрут №804 |  | 9129.2874 | 38.2225 | 10.6174
Хмельницька | Вишнівчик П | 9129.2874 | 38.2225 | 10.6174
Начальник Гусятинської ГКС |  | Ільницький Р.О. |  |  | 2019-07-01
Підрозділу підприємства, якому підпорядкована лабораторія |  | прізвище |  | підпис | дата
Начальник ВХАЛ Гусятинського п/м |  | Цибенко М.Р. |  |  | 2019-07-01
Лабораторія, де здійснювалось вимірювання газу |  | прізвище |  | підпис | дата
Начальник ДАВ і ТМ |  | Шмата С.П. |  |  | 2019-07-01
Підрозділу, відповідального за облік газу за маршрутом |  | прізвище |  | підпис | дата