## паспорт
АТ "Укртрансгаз" | [5 empty] | ПАСПОРТ ФІЗИКО-ХІМІЧНИХ ПОКАЗНИКІВ ПРИРОДНОГО ГАЗУ №303 | [18 empty] | Маршрут №303
Філія "ОПЕРАТОР ГАЗОСХОВИЩ УКРАЇНИ" | [5 empty] | переданого філією "Оператор газотранспортної системи України" АТ "Укртрансгаз" та прийнятого Опарським ВУ ПЗГ філії "ОГУ"
Опарське ВУПЗГ
Вимірювальна хіміко-аналітична лабораторія
по газопроводу "ДКС Опари-ДКС Угерсько" (Ду 1000)
Свідоцтво № РЛ 153/15 чинне до 14.12.2020 р. | [20 empty] | за період з 01.06.2019р. по 30.06.2019р.
Число місяця | Компонентний склад, % мол. | [11 empty] | Фізико-хімічні показники газу обчислені на основі компонентного складу, 101,325 кПа | [9 empty] | Температура точки роси вологи (Р = 3.92 МПа), °С | Температура точки роси вуглеводнів, °С | Масова концентрація сірководню, г/м3 | Масова концентрація меркаптанової сірки, г/м3 | Маса механічних домішок, г/м3
[13 empty] | Густина абсолютна, кг/м3,при 20 ºС, | Температура вимірювання/згоряння при 20/25°С
| метан, С1 | етан, С2 | пропан, С3 | ізо-бутан, і-С4 | н-бутан, н-С4 | нео-пентан, нео-С5 | ізо-пентан, і-С5 | н-пентан, н-С5 | гексани та вищі, С6+ | кисень, О2 | азот, N2 | діоксид вуглецю, CО2 |  | Теплота згоряння нижча |  |  | Теплота згоряння вища |  |  | Число Воббе вище
[14 empty] | ккал/м3 | МДж/м3 | кВт⋅год/м3 | ккал/м3 | МДж/м3 | кВт⋅год/м3 | ккал/м3 | МДж/м3 | кВт⋅год/м3
1 | [13 empty] | 8199.5797 | 34.33 | 9.5361 | 9090.475 | 38.06 | 10.5722 | 11808.5413 | 49.44 | 13.7333
2 | [13 empty] | 8199.5797 | 34.33 | 9.5361 | 9090.475 | 38.06 | 10.5722 | 11808.5413 | 49.44 | 13.7333
3 | 95.3848 | 2.5147 | 0.6064 | 0.091 | 0.0984 | 0.0012 | 0.0225 | 0.0163 | 0.0416 | 0.004 | 0.7484 | 0.4707 | 0.7048 | 8178.0836 | 34.24 | 9.5111 | 9066.5904 | 37.96 | 10.5444 | 11853.922 | 49.63 | 13.7861 | 7.3 | -1.8
4 | 95.9027 | 2.2484 | 0.5805 | 0.0912 | 0.096 | 0.001 | 0.0223 | 0.0156 | 0.0364 | 0.0038 | 0.7025 | 0.2996 | 0.7005 | 8173.3067 | 34.22 | 9.5056 | 9061.8134 | 37.94 | 10.5389 | 11882.5835 | 49.75 | 13.8194 | 1.5 | -1.6 |  |  | не вияв
5 | 95.9647 | 2.2586 | 0.5554 | 0.0873 | 0.0889 | 0.0009 | 0.0206 | 0.0144 | 0.0322 | 0.0038 | 0.66 | 0.3132 | 0.6998 | 8168.5298 | 34.2 | 9.5 | 9057.0365 | 37.92 | 10.5333 | 11882.5835 | 49.75 | 13.8194 | 1.6 | -1.7 | <0,0001 | <0,0002
6 | 95.9684 | 2.2652 | 0.5654 | 0.0885 | 0.0904 | 0.001 | 0.0212 | 0.0149 | 0.0262 | 0.0036 | 0.6492 | 0.306 | 0.6997 | 8170.9182 | 34.21 | 9.5028 | 9059.425 | 37.93 | 10.5361 | 11887.3604 | 49.77 | 13.825 | 10.4 | 5.3
7 | 96.016 | 2.1778 | 0.6107 | 0.0967 | 0.1026 | 0.001 | 0.0236 | 0.0164 | 0.0276 | 0.0036 | 0.6608 | 0.2632 | 0.6998 | 8178.0836 | 34.24 | 9.5111 | 9068.9788 | 37.97 | 10.5472 | 11896.9143 | 49.81 | 13.8361 | 9.3 | 4.9
8 | [13 empty] | 8178.0836 | 34.24 | 9.5111 | 9068.9788 | 37.97 | 10.5472 | 11896.9143 | 49.81 | 13.8361
9 | [13 empty] | 8178.0836 | 34.24 | 9.5111 | 9068.9788 | 37.97 | 10.5472 | 11896.9143 | 49.81 | 13.8361
10 | 95.9939 | 2.2097 | 0.5529 | 0.0881 | 0.0896 | 0.001 | 0.0202 | 0.0139 | 0.0302 | 0.0037 | 0.6807 | 0.3161 | 0.6996 | 8163.7529 | 34.18 | 9.4944 | 9052.2596 | 37.9 | 10.5278 | 11877.8066 | 49.73 | 13.8139 | 7.8 | 3.8
11 | 95.8146 | 2.3225 | 0.5708 | 0.0916 | 0.0905 | 0.001 | 0.0209 | 0.0136 | 0.0349 | 0.0067 | 0.6794 | 0.3535 | 0.7011 | 8170.9182 | 34.21 | 9.5028 | 9061.8134 | 37.94 | 10.5389 | 11875.4181 | 49.72 | 13.8111 | 5 | -1.5
12 | 95.7877 | 2.3614 | 0.5479 | 0.0881 | 0.0868 | 0.001 | 0.0205 | 0.0137 | 0.0352 | 0.0066 | 0.6778 | 0.3733 | 0.7012 | 8168.5298 | 34.2 | 9.5 | 9057.0365 | 37.92 | 10.5333 | 11870.6412 | 49.7 | 13.8056 | 5.4 | -1.7
13 | 95.6718 | 2.3975 | 0.5864 | 0.0948 | 0.0947 | 0.001 | 0.0215 | 0.0148 | 0.0379 | 0.0033 | 0.7107 | 0.3656 | 0.7023 | 8178.0836 | 34.24 | 9.5111 | 9066.5904 | 37.96 | 10.5444 | 11875.4181 | 49.72 | 13.8111 | 5.4 | -1.6
14 | 95.5723 | 2.4677 | 0.6044 | 0.0965 | 0.0983 | 0.001 | 0.0235 | 0.0155 | 0.0348 | 0.0086 | 0.6823 | 0.3951 | 0.7032 | 8185.249 | 34.27 | 9.5194 | 9073.7557 | 37.99 | 10.5528 | 11875.4181 | 49.72 | 13.8111 | 5.9 | -1.1
15 | [13 empty] | 8185.249 | 34.27 | 9.5194 | 9073.7557 | 37.99 | 10.5528 | 11875.4181 | 49.72 | 13.8111
16 | [13 empty] | 8185.249 | 34.27 | 9.5194 | 9073.7557 | 37.99 | 10.5528 | 11875.4181 | 49.72 | 13.8111
17 | [13 empty] | 8185.249 | 34.27 | 9.5194 | 9073.7557 | 37.99 | 10.5528 | 11875.4181 | 49.72 | 13.8111
18 | 95.6966 | 2.3993 | 0.6125 | 0.0975 | 0.0963 | 0.001 | 0.0214 | 0.0139 | 0.0317 | 0.0084 | 0.6653 | 0.3561 | 0.7022 | 8182.8605 | 34.26 | 9.5167 | 9073.7557 | 37.99 | 10.5528 | 11884.972 | 49.76 | 13.8222 | 6.5 | 0.7
19 | 95.7778 | 2.3265 | 0.6032 | 0.0956 | 0.0941 | 0.001 | 0.0214 | 0.0148 | 0.0309 | 0.0088 | 0.6735 | 0.3524 | 0.7016 | 8175.6952 | 34.23 | 9.5083 | 9066.5904 | 37.96 | 10.5444 | 11880.1951 | 49.74 | 13.8167 | 10.2 | 1.2
20 | 95.7772 | 2.2729 | 0.6425 | 0.1017 | 0.1008 | 0.001 | 0.0224 | 0.015 | 0.0324 | 0.009 | 0.7284 | 0.2967 | 0.7016 | 8180.4721 | 34.25 | 9.5139 | 9071.3673 | 37.98 | 10.55 | 11884.972 | 49.76 | 13.8222 | 10.2 | 5.3
21 | 95.7757 | 2.3256 | 0.6269 | 0.1013 | 0.1038 | 0.001 | 0.0244 | 0.016 | 0.0339 | 0.009 | 0.6651 | 0.3173 | 0.7019 | 8187.6375 | 34.28 | 9.5222 | 9078.5327 | 38.01 | 10.5583 | 11892.1374 | 49.79 | 13.8306 | 8.1 | 2.4
22 | 95.9669 | 2.1778 | 0.7053 | 0.112 | 0.11 | 0.0012 | 0.0232 | 0.0146 | 0.0189 | 0.0088 | 0.6677 | 0.1936 | 0.7003 | 8194.8028 | 34.31 | 9.5306 | 9088.0865 | 38.05 | 10.5694 | 11918.4104 | 49.9 | 13.8611 | 3.6 | -1.1
23 | 96.0645 | 2.0933 | 0.6348 | 0.1026 | 0.1024 | 0.001 | 0.023 | 0.0148 | 0.0265 | 0.0095 | 0.6928 | 0.2348 | 0.6995 | 8175.6952 | 34.23 | 9.5083 | 9066.5904 | 37.96 | 10.5444 | 11896.9143 | 49.81 | 13.8361 | 8.7 | 2.4
24 | 95.7471 | 2.3775 | 0.6129 | 0.0986 | 0.0986 | 0.001 | 0.0233 | 0.0157 | 0.032 | 0.0093 | 0.6526 | 0.3314 | 0.7019 | 8187.6375 | 34.28 | 9.5222 | 9076.1442 | 38 | 10.5556 | 11892.1374 | 49.79 | 13.8306 | 5.9 | 0 |  |  | не вияв
25 | 95.541 | 2.5511 | 0.607 | 0.098 | 0.0968 | 0.001 | 0.0227 | 0.0152 | 0.0361 | 0.0016 | 0.6417 | 0.3878 | 0.7034 | 8194.8028 | 34.31 | 9.5306 | 9085.698 | 38.04 | 10.5667 | 11889.7489 | 49.78 | 13.8278 | 8.8 | 2.6 | <0,0001 | <0,0002
26 | 95.6862 | 2.3915 | 0.6162 | 0.1 | 0.1045 | 0.001 | 0.0244 | 0.0165 | 0.0339 | 0.0055 | 0.6669 | 0.3534 | 0.7025 | 8187.6375 | 34.28 | 9.5222 | 9078.5327 | 38.01 | 10.5583 | 11887.3604 | 49.77 | 13.825 | 8.6 | 2.7
27 | 95.6745 | 2.4106 | 0.617 | 0.0992 | 0.1016 | 0.001 | 0.0241 | 0.0172 | 0.0338 | 0.0049 | 0.6441 | 0.372 | 0.7027 | 8187.6375 | 34.28 | 9.5222 | 9080.9211 | 38.02 | 10.5611 | 11887.3604 | 49.77 | 13.825 | 8.3 | 2.8
28 | [13 empty] | 8187.6375 | 34.28 | 9.5222 | 9080.9211 | 38.02 | 10.5611 | 11887.3604 | 49.77 | 13.825
29 | [13 empty] | 8187.6375 | 34.28 | 9.5222 | 9080.9211 | 38.02 | 10.5611 | 11887.3604 | 49.77 | 13.825
30 | [13 empty] | 8187.6375 | 34.28 | 9.5222 | 9080.9211 | 38.02 | 10.5611 | 11887.3604 | 49.77 | 13.825
31
Рівень одоризації відповідає чинним нормативним документам | [13 empty] | 8182.3351 | 34.2578 | 9.5161 | 9072.6809 | 37.9855 | 10.5515
Середньозважене значення теплоти згоряння:
| Начальник Опарського ВУПЗГ | [8 empty] | Біляк І.Б. | [10 empty] | 2019-07-01
|  | Підрозділу підприємства, якому підпорядкована лабораторія | [8 empty] | прізвище | [5 empty] | підпис |  |  |  | дата
| Хімік | [8 empty] | Гнатків О.Б. | [10 empty] | 2019-07-01
|  | Лабораторія, де здійснювалось вимірювання газу | [8 empty] | прізвище | [5 empty] | підпис |  |  |  | дата
| Інженер з метрології ІІ кат | [8 empty] | Кушнір В.О. | [10 empty] | 2019-07-01
|  | Підрозділу, відповідального за облік газу за маршрутом | [8 empty] | прізвище | [5 empty] | підпис |  |  |  | дата

## додаток
Додаток до Паспорту фізико-хімічних показників природного газу. Маршрут №303
Область | ГРС, прямий споживач | Cередньозважене значення вищої теплоти згоряння
|  | ккал/м³ | МДж/м³ | кВт*год./м³
Маршрут №303 |  | 9072.6809 | 37.9855 | 10.5515
Нет данных
Начальник Опарського ВУПЗГ |  | Біляк І.Б. |  |  | 2019-07-01
Підрозділу підприємства, якому підпорядкована лабораторія |  | прізвище |  | підпис | дата
Хімік |  | Гнатків О.Б. |  |  | 2019-07-01
Лабораторія, де здійснювалось вимірювання газу |  | прізвище |  | підпис | дата
Інженер з метрології ІІ кат |  | Кушнір В.О. |  |  | 2019-07-01
Підрозділу, відповідального за облік газу за маршрутом |  | прізвище |  | підпис | дата