## паспорт
АТ "Укртрансгаз" | [5 empty] | ПАСПОРТ ФІЗИКО-ХІМІЧНИХ ПОКАЗНИКІВ ПРИРОДНОГО ГАЗУ №305 | [18 empty] | Маршрут №305
Філія "ОПЕРАТОР ГАЗОСХОВИЩ УКРАЇНИ" | [5 empty] | переданого філією "Оператор газотранспортної системи України" АТ "Укртрансгаз" та прийнятого Богородчанським ВУ ПЗГ філії "ОГУ"
Богородчанське ВУПЗГ
Вимірювальна хіміко-аналітична лабораторія
по газопроводах "Союз", "УПУ", "Прогрес", "Богородчани - Івано-Франківськ"
за період з 01.06.2019р. по 30.06.2019р.
Число місяця | Компонентний склад, % мол. | [11 empty] | Фізико-хімічні показники газу обчислені на основі компонентного складу, 101,325 кПа | [9 empty] | Температура точки роси вологи (Р = 3.92 МПа), °С | Температура точки роси вуглеводнів, °С | Масова концентрація сірководню, г/м3 | Масова концентрація меркаптанової сірки, г/м3 | Маса механічних домішок, г/м3
[13 empty] | Густина абсолютна, кг/м3,при 20 ºС, | Температура вимірювання/згоряння при 20/25°С
| метан, С1 | етан, С2 | пропан, С3 | ізо-бутан, і-С4 | н-бутан, н-С4 | нео-пентан, нео-С5 | ізо-пентан, і-С5 | н-пентан, н-С5 | гексани та вищі, С6+ | кисень, О2 | азот, N2 | діоксид вуглецю, CО2 |  | Теплота згоряння нижча |  |  | Теплота згоряння вища |  |  | Число Воббе вище
[14 empty] | ккал/м3 | МДж/м3 | кВт⋅год/м3 | ккал/м3 | МДж/м3 | кВт⋅год/м3 | ккал/м3 | МДж/м3 | кВт⋅год/м3
1 | [13 empty] | 8219.0935 | 34.4117 | 9.5588 | 9108.8183 | 38.1368 | 10.5936 | 11928.227 | 49.9411 | 13.8725
2 | [13 empty] | 8219.0935 | 34.4117 | 9.5588 | 9108.8183 | 38.1368 | 10.5936 | 11928.227 | 49.9411 | 13.8725
3 | 95.7375 | 2.407 | 0.7413 | 0.1164 | 0.1144 | 0.0139 | 0.0202 | 0.0141 | 0.0044 | 0.0033 | 0.638 | 0.1895 | 0.7018 | 8216.3945 | 34.4004 | 9.5557 | 9106.0238 | 38.1251 | 10.5903 | 11929.7078 | 49.9473 | 13.8743 | -17.4 | -3.7
4 | 95.745 | 2.4038 | 0.7426 | 0.115 | 0.1134 | 0.015 | 0.0199 | 0.0142 | 0.0051 | 0.0035 | 0.6323 | 0.1902 | 0.7017 | 8216.7528 | 34.4019 | 9.5561 | 9106.3821 | 38.1266 | 10.5907 | 11930.4005 | 49.9502 | 13.8751 | -18.6 | -5.6
5 | 95.6313 | 2.4934 | 0.7698 | 0.1198 | 0.1179 | 0.0119 | 0.0216 | 0.0155 | 0.0057 | 0.0031 | 0.6107 | 0.1994 | 0.7027 | 8228.5995 | 34.4515 | 9.5699 | 9119.1126 | 38.1799 | 10.6055 | 11938.4257 | 49.9838 | 13.8844 | -19.9 | -6.2
6 | 95.6843 | 2.4693 | 0.7606 | 0.1214 | 0.1191 | 0.0112 | 0.0197 | 0.0138 | 0.0062 | 0.0026 | 0.5941 | 0.1979 | 0.7024 | 8227.047 | 34.445 | 9.5681 | 9117.5123 | 38.1732 | 10.6037 | 11939.6438 | 49.9889 | 13.8858 | -16.9 | -4.3
7 | 95.8136 | 2.3604 | 0.7452 | 0.1163 | 0.1145 | 0.0162 | 0.02 | 0.0136 | 0.0087 | 0.0025 | 0.5958 | 0.193 | 0.7015 | 8218.9024 | 34.4109 | 9.5586 | 9108.8183 | 38.1368 | 10.5936 | 11935.3685 | 49.971 | 13.8808 | -17.3 | -3.1
8 | 95.6057 | 2.4762 | 0.79 | 0.1219 | 0.1204 | 0.0168 | 0.0221 | 0.0152 | 0.0092 | 0.003 | 0.617 | 0.2024 | 0.7033 | 8232.5166 | 34.4679 | 9.5744 | 9123.2924 | 38.1974 | 10.6104 | 11939.5483 | 49.9885 | 13.8857 | -15.1 | -2.3
9 | [13 empty] | 8232.5166 | 34.4679 | 9.5744 | 9123.2924 | 38.1974 | 10.6104 | 11939.5483 | 49.9885 | 13.8857
10 | [13 empty] | 8232.5166 | 34.4679 | 9.5744 | 9123.2924 | 38.1974 | 10.6104 | 11939.5483 | 49.9885 | 13.8857
11 | 95.5765 | 2.5032 | 0.7889 | 0.1218 | 0.1187 | 0.0169 | 0.0204 | 0.0138 | 0.0065 | 0.0043 | 0.6244 | 0.2045 | 0.7033 | 8231.2746 | 34.4627 | 9.573 | 9121.931 | 38.1917 | 10.6088 | 11937.4942 | 49.9799 | 13.8833 | -11.2 | -0.5
12 | 95.4877 | 2.57 | 0.81 | 0.125 | 0.1219 | 0.014 | 0.0208 | 0.0136 | 0.0073 | 0.0047 | 0.6152 | 0.2097 | 0.704 | 8239.1804 | 34.4958 | 9.5822 | 9130.41 | 38.2272 | 10.6187 | 11942.3667 | 50.0003 | 13.889 | -10.5 | -0.9
13 | 95.4625 | 2.5813 | 0.82 | 0.1286 | 0.1256 | 0.0088 | 0.0223 | 0.0152 | 0.0073 | 0.0044 | 0.6122 | 0.2118 | 0.7043 | 8242.0227 | 34.5077 | 9.5855 | 9133.4433 | 38.2399 | 10.6222 | 11944.0863 | 50.0075 | 13.891 | -14.7 | -2.8
14 | 95.4675 | 2.5811 | 0.8206 | 0.1276 | 0.1249 | 0.0104 | 0.0209 | 0.0139 | 0.0064 | 0.0042 | 0.6121 | 0.2104 | 0.7042 | 8241.3778 | 34.505 | 9.5847 | 9132.7746 | 38.2371 | 10.6214 | 11943.9908 | 50.0071 | 13.8909 | -16.8 | -4.7
15 | [13 empty] | 8241.3778 | 34.505 | 9.5847 | 9132.7746 | 38.2371 | 10.6214 | 11943.9908 | 50.0071 | 13.8909
16 | [13 empty] | 8241.3778 | 34.505 | 9.5847 | 9132.7746 | 38.2371 | 10.6214 | 11943.9908 | 50.0071 | 13.8909
17 | [13 empty] | 8241.3778 | 34.505 | 9.5847 | 9132.7746 | 38.2371 | 10.6214 | 11943.9908 | 50.0071 | 13.8909
18 | 95.5491 | 2.5243 | 0.8089 | 0.1222 | 0.1182 | 0.0108 | 0.0204 | 0.0138 | 0.0042 | 0.0037 | 0.6233 | 0.2012 | 0.7034 | 8233.2331 | 34.4709 | 9.5753 | 9124.0328 | 38.2005 | 10.6113 | 11939.4288 | 49.988 | 13.8856 | -16.9 | -5
19 | 95.548 | 2.541 | 0.789 | 0.1269 | 0.122 | 0.0085 | 0.0202 | 0.0131 | 0.006 | 0.0037 | 0.6188 | 0.2028 | 0.7034 | 8233.4003 | 34.4716 | 9.5754 | 9124.2478 | 38.2014 | 10.6115 | 11939.7871 | 49.9895 | 13.886 | -17.5 | -6.2 | відс. | ,00026 | відс.
20 | 95.5649 | 2.5155 | 0.791 | 0.1248 | 0.1212 | 0.0202 | 0.0208 | 0.0141 | 0.0079 | 0.0037 | 0.6167 | 0.1992 | 0.7035 | 8235.8366 | 34.4818 | 9.5783 | 9126.8512 | 38.2123 | 10.6145 | 11942.0323 | 49.9989 | 13.8886 | -14.7 | -2
21 | 95.4339 | 2.6074 | 0.8355 | 0.1299 | 0.125 | 0.0067 | 0.0212 | 0.0133 | 0.0053 | 0.0036 | 0.6096 | 0.2086 | 0.7044 | 8244.3872 | 34.5176 | 9.5882 | 9135.999 | 38.2506 | 10.6252 | 11946.427 | 50.0173 | 13.8937 | -14.7 | -1.8
22 | [13 empty] | 8244.3872 | 34.5176 | 9.5882 | 9135.999 | 38.2506 | 10.6252 | 11946.427 | 50.0173 | 13.8937
23 | [13 empty] | 8244.3872 | 34.5176 | 9.5882 | 9135.999 | 38.2506 | 10.6252 | 11946.427 | 50.0173 | 13.8937
24 | 95.6487 | 2.4743 | 0.7872 | 0.1189 | 0.1176 | 0.0127 | 0.0204 | 0.0142 | 0.0034 | 0.0041 | 0.607 | 0.1914 | 0.7026 | 8229.1011 | 34.4536 | 9.5704 | 9119.7097 | 38.1824 | 10.6062 | 11940.3603 | 49.9919 | 13.8866 | -14.2 | -2.3
25 | 95.5778 | 2.5018 | 0.8042 | 0.1246 | 0.1216 | 0.0132 | 0.0203 | 0.0136 | 0.0062 | 0.0037 | 0.6214 | 0.1916 | 0.7033 | 8234.4035 | 34.4758 | 9.5766 | 9125.3226 | 38.2059 | 10.6128 | 11941.9367 | 49.9985 | 13.8885 | -10.6 | -0.1
26 | 95.4846 | 2.5253 | 0.8228 | 0.1233 | 0.1226 | 0.0363 | 0.0236 | 0.0162 | 0.0059 | 0.0047 | 0.6306 | 0.2042 | 0.7045 | 8157.304 | 34.153 | 9.4869 | 9134.8048 | 38.2456 | 10.6238 | 11943.9669 | 50.007 | 13.8908 | -11.5 | -1.8
27 | 95.58 | 2.4986 | 0.7961 | 0.1195 | 0.1177 | 0.0352 | 0.0228 | 0.0154 | 0.0032 | 0.0041 | 0.6056 | 0.2018 | 0.7036 | 8237.4368 | 34.4885 | 9.5801 | 9128.6186 | 38.2197 | 10.6166 | 11943.7042 | 50.0059 | 13.8905 | -18.1 | -1.8
28 | [13 empty] | 8237.4368 | 34.4885 | 9.5801 | 9128.6186 | 38.2197 | 10.6166 | 11943.7042 | 50.0059 | 13.8905
29 | [13 empty] | 8237.4368 | 34.4885 | 9.5801 | 9128.6186 | 38.2197 | 10.6166 | 11943.7042 | 50.0059 | 13.8905
30 | [13 empty] | 8237.4368 | 34.4885 | 9.5801 | 9128.6186 | 38.2197 | 10.6166 | 11943.7042 | 50.0059 | 13.8905
31
Рівень одоризації відповідає чинним нормативним документам | [13 empty] | 8231.2507 | 34.4626 | 9.5729 | 9124.6538 | 38.2031 | 10.612
Середньозважене значення теплоти згоряння:
| Начальник Богородчанського ВУПЗГ | [8 empty] | Мисліборський Л.В. | [10 empty] | 2019-07-01
|  | Підрозділу підприємства, якому підпорядкована лабораторія | [8 empty] | прізвище | [5 empty] | підпис |  |  |  | дата
| Начальник ВХАЛ | [8 empty] | Мельниченко С.І. | [10 empty] | 2019-07-01
|  | Лабораторія, де здійснювалось вимірювання газу | [8 empty] | прізвище | [5 empty] | підпис |  |  |  | дата
| Інженер з КСОГ | [8 empty] | Мостовий Ю.В. | [10 empty] | 2019-07-01
|  | Підрозділу, відповідального за облік газу за маршрутом | [8 empty] | прізвище | [5 empty] | підпис |  |  |  | дата

## додаток
Додаток до Паспорту фізико-хімічних показників природного газу. Маршрут №305
Область | ГРС, прямий споживач | Cередньозважене значення вищої теплоти згоряння
|  | ккал/м³ | МДж/м³ | кВт*год./м³
Маршрут №305 |  | 9124.6538 | 38.2031 | 10.612
Нет данных
Начальник Богородчанського ВУПЗГ |  | Мисліборський Л.В. |  |  | 2019-07-01
Підрозділу підприємства, якому підпорядкована лабораторія |  | прізвище |  | підпис | дата
Начальник ВХАЛ |  | Мельниченко С.І. |  |  | 2019-07-01
Лабораторія, де здійснювалось вимірювання газу |  | прізвище |  | підпис | дата
Інженер з КСОГ |  | Мостовий Ю.В. |  |  | 2019-07-01
Підрозділу, відповідального за облік газу за маршрутом |  | прізвище |  | підпис | дата