## паспорт
АТ "Укртрансгаз" | [5 empty] | ПАСПОРТ ФІЗИКО-ХІМІЧНИХ ПОКАЗНИКІВ ПРИРОДНОГО ГАЗУ №319 | [18 empty] | Маршрут №319
Філія "ОПЕРАТОР ГАЗОСХОВИЩ УКРАЇНИ" | [5 empty] | переданого філією "Оператор газотранспортної системи України" АТ "Укртрансгаз" та прийнятого Стрийським ВУ ПЗГ філії "ОГУ"
Угерське ВВР і СП
Вимірювальна хіміко-аналітична лабораторія
по газопроводу "Більче-Волиця - Долина Ду 1400"
Свідоцтво № РЛ 182/18 чинне до 30.01.2023 р. | [20 empty] | за період з 01.06.2019р. по 30.06.2019р.
Число місяця | Компонентний склад, % мол. | [11 empty] | Фізико-хімічні показники газу обчислені на основі компонентного складу, 101,325 кПа | [9 empty] | Температура точки роси вологи (Р = 3.92 МПа), °С | Температура точки роси вуглеводнів, °С | Масова концентрація сірководню, г/м3 | Масова концентрація меркаптанової сірки, г/м3 | Маса механічних домішок, г/м3
[13 empty] | Густина абсолютна, кг/м3,при 20 ºС, | Температура вимірювання/згоряння при 20/25°С
| метан, С1 | етан, С2 | пропан, С3 | ізо-бутан, і-С4 | н-бутан, н-С4 | нео-пентан, нео-С5 | ізо-пентан, і-С5 | н-пентан, н-С5 | гексани та вищі, С6+ | кисень, О2 | азот, N2 | діоксид вуглецю, CО2 |  | Теплота згоряння нижча |  |  | Теплота згоряння вища |  |  | Число Воббе вище
[14 empty] | ккал/м3 | МДж/м3 | кВт⋅год/м3 | ккал/м3 | МДж/м3 | кВт⋅год/м3 | ккал/м3 | МДж/м3 | кВт⋅год/м3
1 | [13 empty] | 8213.9105 | 34.39 | 9.5528 | 9102.4172 | 38.11 | 10.5861 | 11927.9642 | 49.94 | 13.8722
2 | [13 empty] | 8213.9105 | 34.39 | 9.5528 | 9102.4172 | 38.11 | 10.5861 | 11927.9642 | 49.94 | 13.8722
3 | 95.8578 | 2.3428 | 0.7104 | 0.1063 | 0.1045 | 0.0014 | 0.0188 | 0.0128 | 0.0027 | 0.0064 | 0.6529 | 0.1832 | 0.7003 | 8199.5797 | 34.33 | 9.5361 | 9088.0865 | 38.05 | 10.5694 | 11918.4104 | 49.9 | 13.8611 | -17.6 | -5
4 | 95.9088 | 2.2945 | 0.7029 | 0.1077 | 0.1034 | 0.0026 | 0.0189 | 0.013 | 0.0057 | 0.0065 | 0.6513 | 0.1847 | 0.7 | 8197.1913 | 34.32 | 9.5333 | 9085.698 | 38.04 | 10.5667 | 11916.022 | 49.89 | 13.8583 | -17.4 | -4.8
5 | 95.9185 | 2.3149 | 0.6968 | 0.1051 | 0.0998 | 0.0017 | 0.0188 | 0.0127 | 0.0028 | 0.0069 | 0.6495 | 0.1725 | 0.6997 | 8197.1913 | 34.32 | 9.5333 | 9083.3096 | 38.03 | 10.5639 | 11918.4104 | 49.9 | 13.8611 | -16.5 | -6.3
6 | 95.9466 | 2.2966 | 0.6929 | 0.1037 | 0.0999 | 0.002 | 0.0172 | 0.0118 | 0.0039 | 0.0067 | 0.6511 | 0.1676 | 0.6995 | 8194.8028 | 34.31 | 9.5306 | 9083.3096 | 38.03 | 10.5639 | 11918.4104 | 49.9 | 13.8611 | -15.8 | -4.2
7 | 95.9482 | 2.2753 | 0.6945 | 0.1051 | 0.1027 | 0.0012 | 0.0186 | 0.0129 | 0.0023 | 0.0061 | 0.6562 | 0.1769 | 0.6996 | 8192.4144 | 34.3 | 9.5278 | 9080.9211 | 38.02 | 10.5611 | 11916.022 | 49.89 | 13.8583 | -15.3 | -4.7
8 | [13 empty] | 8192.4144 | 34.3 | 9.5278 | 9080.9211 | 38.02 | 10.5611 | 11916.022 | 49.89 | 13.8583
9 | [13 empty] | 8192.4144 | 34.3 | 9.5278 | 9080.9211 | 38.02 | 10.5611 | 11916.022 | 49.89 | 13.8583
10 | 95.6612 | 2.419 | 0.7604 | 0.1162 | 0.1134 | 0.0015 | 0.0214 | 0.0142 | 0.0109 | 0.0034 | 0.6833 | 0.1951 | 0.7022 | 8213.9105 | 34.39 | 9.5528 | 9104.8057 | 38.12 | 10.5889 | 11923.1873 | 49.92 | 13.8667 | -15 | -6.3
11 | 95.9076 | 2.2858 | 0.7101 | 0.1075 | 0.1047 | 0.0015 | 0.0192 | 0.0135 | 0.0034 | 0.0069 | 0.6572 | 0.1826 | 0.7 | 8197.1913 | 34.32 | 9.5333 | 9085.698 | 38.04 | 10.5667 | 11916.022 | 49.89 | 13.8583 | -13.5 | -5.5
12 | 95.8314 | 2.3387 | 0.7342 | 0.1102 | 0.1096 | 0.0021 | 0.0189 | 0.0134 | 0.0036 | 0.0048 | 0.655 | 0.1781 | 0.7007 | 8204.3567 | 34.35 | 9.5417 | 9092.8634 | 38.07 | 10.575 | 11923.1873 | 49.92 | 13.8667 | -14.1 | -6
13 | 95.6693 | 2.4033 | 0.7702 | 0.1194 | 0.1159 | 0.0014 | 0.0225 | 0.0165 | 0.0131 | 0.005 | 0.6636 | 0.1998 | 0.7025 | 8218.6874 | 34.41 | 9.5583 | 9107.1942 | 38.13 | 10.5917 | 11925.5758 | 49.93 | 13.8694 | -14.4 | -5.8
14 | 95.4436 | 2.6068 | 0.8329 | 0.1273 | 0.1245 | 0.0024 | 0.0205 | 0.0148 | 0.004 | 0.0042 | 0.6057 | 0.2133 | 0.7042 | 8242.572 | 34.51 | 9.5861 | 9133.4672 | 38.24 | 10.6222 | 11944.6835 | 50.01 | 13.8917 | -15.5 | -10.1
15 | [13 empty] | 8242.572 | 34.51 | 9.5861 | 9133.4672 | 38.24 | 10.6222 | 11944.6835 | 50.01 | 13.8917
16 | [13 empty] | 8242.572 | 34.51 | 9.5861 | 9133.4672 | 38.24 | 10.6222 | 11944.6835 | 50.01 | 13.8917
17 | [13 empty] | 8242.572 | 34.51 | 9.5861 | 9133.4672 | 38.24 | 10.6222 | 11944.6835 | 50.01 | 13.8917
18 | 95.7503 | 2.3874 | 0.7569 | 0.1099 | 0.109 | 0.0017 | 0.0186 | 0.0136 | 0.0045 | 0.0039 | 0.6543 | 0.1899 | 0.7014 | 8209.1336 | 34.37 | 9.5472 | 9100.0288 | 38.1 | 10.5833 | 11923.1873 | 49.92 | 13.8667 | -16 | -11.4
19 | 95.7421 | 2.4016 | 0.7607 | 0.1137 | 0.1134 | 0.0022 | 0.0189 | 0.0136 | 0.0059 | 0.0044 | 0.6392 | 0.1843 | 0.7016 | 8216.299 | 34.4 | 9.5556 | 9104.8057 | 38.12 | 10.5889 | 11930.3527 | 49.95 | 13.875 | -16.2 | -10.9 | <0.0001 | <0.0002 | не виявл.
20 | 95.7882 | 2.3726 | 0.7463 | 0.1148 | 0.1106 | 0.0017 | 0.0207 | 0.0144 | 0.0031 | 0.0066 | 0.6288 | 0.1922 | 0.7012 | 8211.522 | 34.38 | 9.55 | 9100.0288 | 38.1 | 10.5833 | 11925.5758 | 49.93 | 13.8694 | -15.5 | -4.9
21 | 95.7371 | 2.4126 | 0.7576 | 0.1126 | 0.1115 | 0.0017 | 0.0204 | 0.0143 | 0.0028 | 0.0068 | 0.6267 | 0.1959 | 0.7016 | 8213.9105 | 34.39 | 9.5528 | 9104.8057 | 38.12 | 10.5889 | 11927.9642 | 49.94 | 13.8722 | -15.8 | -9.7
22 | [13 empty] | 8213.9105 | 34.39 | 9.5528 | 9104.8057 | 38.12 | 10.5889 | 11927.9642 | 49.94 | 13.8722
23 | [13 empty] | 8213.9105 | 34.39 | 9.5528 | 9104.8057 | 38.12 | 10.5889 | 11927.9642 | 49.94 | 13.8722
24 | 95.586 | 2.5128 | 0.8028 | 0.1145 | 0.1145 | 0.0015 | 0.0199 | 0.0142 | 0.0048 | 0.0045 | 0.6431 | 0.1814 | 0.7027 | 8228.2413 | 34.45 | 9.5694 | 9116.748 | 38.17 | 10.6028 | 11937.5181 | 49.98 | 13.8833 | -15.5 | -8.2
25 | 95.5613 | 2.4895 | 0.8022 | 0.1271 | 0.1252 | 0.0023 | 0.0211 | 0.0157 | 0.0079 | 0.005 | 0.656 | 0.1867 | 0.7033 | 8230.6297 | 34.46 | 9.5722 | 9121.5249 | 38.19 | 10.6083 | 11937.5181 | 49.98 | 13.8833 | -16 | -7.7
26 | 95.6555 | 2.451 | 0.7817 | 0.1217 | 0.12 | 0.0019 | 0.0203 | 0.0149 | 0.0048 | 0.0054 | 0.6548 | 0.168 | 0.7023 | 8223.4643 | 34.43 | 9.5639 | 9114.3595 | 38.16 | 10.6 | 11935.1296 | 49.97 | 13.8806 | -15.8 | -7
27 | 95.5543 | 2.5033 | 0.8089 | 0.1262 | 0.1228 | 0.0014 | 0.0219 | 0.0162 | 0.0127 | 0.0051 | 0.6278 | 0.1994 | 0.7036 | 8235.4066 | 34.48 | 9.5778 | 9126.3018 | 38.21 | 10.6139 | 11939.9065 | 49.99 | 13.8861 | -14.8 | -6.4
28 | [13 empty] | 8235.4066 | 34.48 | 9.5778 | 9126.3018 | 38.21 | 10.6139 | 11939.9065 | 49.99 | 13.8861
29 | [13 empty] | 8235.4066 | 34.48 | 9.5778 | 9126.3018 | 38.21 | 10.6139 | 11939.9065 | 49.99 | 13.8861
30 | [13 empty] | 8235.4066 | 34.48 | 9.5778 | 9126.3018 | 38.21 | 10.6139 | 11939.9065 | 49.99 | 13.8861
31
Рівень одоризації відповідає чинним нормативним документам | [13 empty] | 8216.2034 | 34.3996 | 9.5554 | 9105.785 | 38.1241 | 10.59
Середньозважене значення теплоти згоряння:
| Начальник Угерського ВВР і СП | [8 empty] | Павлів В.І. | [10 empty] | 2019-07-01
|  | Підрозділу підприємства, якому підпорядкована лабораторія | [8 empty] | прізвище | [5 empty] | підпис |  |  |  | дата
| Начальник ХАЛ | [8 empty] | Садовська А.Я. | [10 empty] | 2019-07-01
|  | Лабораторія, де здійснювалось вимірювання газу | [8 empty] | прізвище | [5 empty] | підпис |  |  |  | дата
| Начальник служби ГВ і М | [8 empty] | Дурда А.Я. | [10 empty] | 2019-07-01
|  | Підрозділу, відповідального за облік газу за маршрутом | [8 empty] | прізвище | [5 empty] | підпис |  |  |  | дата

## додаток
Додаток до Паспорту фізико-хімічних показників природного газу. Маршрут №319
Область | ГРС, прямий споживач | Cередньозважене значення вищої теплоти згоряння
|  | ккал/м³ | МДж/м³ | кВт*год./м³
Маршрут №319 |  | 9105.785 | 38.1241 | 10.59
Нет данных
Начальник Угерського ВВР і СП |  | Павлів В.І. |  |  | .07.2019
Підрозділу підприємства, якому підпорядкована лабораторія |  | прізвище |  | підпис | дата
Начальник ХАЛ |  | Садовська А.Я. |  |  | .07.2019
Лабораторія, де здійснювалось вимірювання газу |  | прізвище |  | підпис | дата
Начальник служби ГВ і М |  | Дурда А.Я. |  |  | .07.2019
Підрозділу, відповідального за облік газу за маршрутом |  | прізвище |  | підпис | дата