## паспорт
[6 empty] | ПАСПОРТ ФІЗИКО-ХІМІЧНИХ ПОКАЗНИКІВ ПРИРОДНОГО ГАЗУ №830 | [18 empty] | Маршрут № 830
переданого Барським ЛВУМГ та прийнятого АТ "Вінницягаз"
Гайсинський п/м Барське ЛВУМГ
Вимірювальна хіміко-аналітична лабораторія
по газопроводу "Уренгой-Помари-Ужгород" (УПУ)
Свідоцтво № ПУ-0033/18 чинне до 25.05.2021 р. | [20 empty] | за період з 01.07.2019р. по 31.07.2019р.
Число місяця | Компонентний склад, % мол. | [11 empty] | Фізико-хімічні показники газу обчислені на основі компонентного складу, 101,325 кПа | [9 empty] | Температура точки роси вологи (Р = 3.92 МПа), °С | Температура точки роси вуглеводнів, °С | Масова концентрація сірководню, г/м3 | Масова концентрація меркаптанової сірки, г/м3 | Маса механічних домішок, г/м3
[13 empty] | Густина абсолютна, кг/м3,при 20 ºС, | Температура вимірювання/згоряння при 20/25°С
| метан, С1 | етан, С2 | пропан, С3 | ізо-бутан, і-С4 | н-бутан, н-С4 | нео-пентан, нео-С5 | ізо-пентан, і-С5 | н-пентан, н-С5 | гексани та вищі, С6+ | кисень, О2 | азот, N2 | діоксид вуглецю, CО2 |  | Теплота згоряння нижча |  |  | Теплота згоряння вища |  |  | Число Воббе вище
[14 empty] | ккал/м3 | МДж/м3 | кВт⋅год/м3 | ккал/м3 | МДж/м3 | кВт⋅год/м3 | ккал/м3 | МДж/м3 | кВт⋅год/м3
1 | [13 empty] | 8247.3489 | 34.53 | 9.5917 | 9143.0211 | 38.28 | 10.6333 | 11949.4604 | 50.03 | 13.8972
2 | [13 empty] | 8247.3489 | 34.53 | 9.5917 | 9143.0211 | 38.28 | 10.6333 | 11949.4604 | 50.03 | 13.8972
3 | [13 empty] | 8247.3489 | 34.53 | 9.5917 | 9143.0211 | 38.28 | 10.6333 | 11949.4604 | 50.03 | 13.8972
4 | 95.2917 | 2.6793 | 0.8678 | 0.1323 | 0.1303 | 0.0016 | 0.0227 | 0.0171 | 0.0108 | 0.0036 | 0.6213 | 0.2215 | 0.7057 | 8254.5143 | 34.56 | 9.6 | 9150.1864 | 38.31 | 10.6417 | 11954.2373 | 50.05 | 13.9028 | -21.5 | -15
5 | [13 empty] | 8254.5143 | 34.56 | 9.6 | 9150.1864 | 38.31 | 10.6417 | 11954.2373 | 50.05 | 13.9028
6 | [13 empty] | 8254.5143 | 34.56 | 9.6 | 9150.1864 | 38.31 | 10.6417 | 11954.2373 | 50.05 | 13.9028
7 | [13 empty] | 8254.5143 | 34.56 | 9.6 | 9150.1864 | 38.31 | 10.6417 | 11954.2373 | 50.05 | 13.9028
8 | [13 empty] | 8254.5143 | 34.56 | 9.6 | 9150.1864 | 38.31 | 10.6417 | 11954.2373 | 50.05 | 13.9028
9 | [13 empty] | 8254.5143 | 34.56 | 9.6 | 9150.1864 | 38.31 | 10.6417 | 11954.2373 | 50.05 | 13.9028
10 | [13 empty] | 8254.5143 | 34.56 | 9.6 | 9150.1864 | 38.31 | 10.6417 | 11954.2373 | 50.05 | 13.9028
11 | [13 empty] | 8254.5143 | 34.56 | 9.6 | 9150.1864 | 38.31 | 10.6417 | 11954.2373 | 50.05 | 13.9028
12 | 95.6015 | 2.4504 | 0.8159 | 0.1316 | 0.1308 | 0.0017 | 0.024 | 0.0186 | 0.0123 | 0.0037 | 0.615 | 0.1945 | 0.7035 | 8237.7951 | 34.49 | 9.5806 | 9133.4672 | 38.24 | 10.6222 | 11949.4604 | 50.03 | 13.8972 | -21 | -14.6
13 | [13 empty] | 8237.7951 | 34.49 | 9.5806 | 9133.4672 | 38.24 | 10.6222 | 11949.4604 | 50.03 | 13.8972
14 | [13 empty] | 8237.7951 | 34.49 | 9.5806 | 9133.4672 | 38.24 | 10.6222 | 11949.4604 | 50.03 | 13.8972
15 | [13 empty] | 8237.7951 | 34.49 | 9.5806 | 9133.4672 | 38.24 | 10.6222 | 11949.4604 | 50.03 | 13.8972
16 | [13 empty] | 8237.7951 | 34.49 | 9.5806 | 9133.4672 | 38.24 | 10.6222 | 11949.4604 | 50.03 | 13.8972
17 | [13 empty] | 8237.7951 | 34.49 | 9.5806 | 9133.4672 | 38.24 | 10.6222 | 11949.4604 | 50.03 | 13.8972
18 | [13 empty] | 8237.7951 | 34.49 | 9.5806 | 9133.4672 | 38.24 | 10.6222 | 11949.4604 | 50.03 | 13.8972
19 | 95.665 | 2.4178 | 0.8034 | 0.1236 | 0.123 | 0.0016 | 0.0219 | 0.0169 | 0.0104 | 0.0036 | 0.6194 | 0.1934 | 0.7028 | 8228.2413 | 34.45 | 9.5694 | 9123.9134 | 38.2 | 10.6111 | 11944.6835 | 50.01 | 13.8917 | -20.3 | -14 | <0,001 | <0,001 | відсутні
20 | [13 empty] | 8228.2413 | 34.45 | 9.5694 | 9123.9134 | 38.2 | 10.6111 | 11944.6835 | 50.01 | 13.8917
21 | [13 empty] | 8228.2413 | 34.45 | 9.5694 | 9123.9134 | 38.2 | 10.6111 | 11944.6835 | 50.01 | 13.8917
22 | [13 empty] | 8228.2413 | 34.45 | 9.5694 | 9123.9134 | 38.2 | 10.6111 | 11944.6835 | 50.01 | 13.8917
23 | [13 empty] | 8228.2413 | 34.45 | 9.5694 | 9123.9134 | 38.2 | 10.6111 | 11944.6835 | 50.01 | 13.8917
24 | [13 empty] | 8228.2413 | 34.45 | 9.5694 | 9123.9134 | 38.2 | 10.6111 | 11944.6835 | 50.01 | 13.8917
25 | [13 empty] | 8228.2413 | 34.45 | 9.5694 | 9123.9134 | 38.2 | 10.6111 | 11944.6835 | 50.01 | 13.8917
26 | 95.5843 | 2.4718 | 0.8082 | 0.1237 | 0.1225 | 0.0017 | 0.0214 | 0.0168 | 0.0112 | 0.0045 | 0.6255 | 0.2084 | 0.7034 | 8230.6297 | 34.46 | 9.5722 | 9126.3018 | 38.21 | 10.6139 | 11942.295 | 50 | 13.8889 | -20.4 | -14
27 | [13 empty] | 8230.6297 | 34.46 | 9.5722 | 9126.3018 | 38.21 | 10.6139 | 11942.295 | 50 | 13.8889
28 | [13 empty] | 8230.6297 | 34.46 | 9.5722 | 9126.3018 | 38.21 | 10.6139 | 11942.295 | 50 | 13.8889
29 | [13 empty] | 8230.6297 | 34.46 | 9.5722 | 9126.3018 | 38.21 | 10.6139 | 11942.295 | 50 | 13.8889
30 | 95.85 | 2.3214 | 0.7319 | 0.1096 | 0.107 | 0.0014 | 0.0182 | 0.0142 | 0.0095 | 0.0044 | 0.6345 | 0.1979 | 0.7008 | 8204.3567 | 34.35 | 9.5417 | 9097.6403 | 38.09 | 10.5806 | 11927.9642 | 49.94 | 13.8722 | -20.2 | -13.3
31 | [13 empty] | 8204.3567 | 34.35 | 9.5417 | 9097.6403 | 38.09 | 10.5806 | 11927.9642 | 49.94 | 13.8722
Рівень одоризації відповідає чинним нормативним документам | [13 empty] | 8238.9654 | 34.4949 | 9.5819 | 9134.5181 | 38.2444 | 10.6234
Середньозважене значення теплоти згоряння:
| В.о. начальника Барського ЛВУМГ | [8 empty] | Заріцький О.С. | [10 empty] | 2019-08-01
[11 empty] | прізвище | [5 empty] | підпис |  |  |  | дата

## додаток
Додаток до Паспорту фізико-хімічних показників природного газу. Маршрут №830
Область | ГРС, прямий споживач | Cередньозважене значення вищої теплоти згоряння
|  | ккал/м³ | МДж/м³ | кВт*год./м³
Маршрут №830 |  | 9134.5181 | 38.2444 | 10.6234
Вінницька | Вороновиця УПУ | 9134.8525 | 38.2458 | 10.6238
Вінницька | Побережне УПУ | 9133.5866 | 38.2405 | 10.6224
В.о. начальника Барського ЛВУМГ |  | Заріцький О.С. |  |  | 2019-08-01
|  | прізвище |  | підпис | дата