## паспорт
[6 empty] | ПАСПОРТ ФІЗИКО-ХІМІЧНИХ ПОКАЗНИКІВ ПРИРОДНОГО ГАЗУ №208 | [18 empty] | Маршрут №208
переданого Рівненським ЛВУМГ та прийнятого АТ "Волиньгаз", АГНКС Луцьк
Ковельський п/м Рівненське ЛВУМГ
Вимірювальна хіміко-аналітична лабораторія
по газопроводу "Кам`янка-Бузька - Рівне І, ІІ нитки"
Свідоцтво про відповідність № 171-04/2018 чинне до 29.11.2021 р. | [20 empty] | за період з 01.07.2019р. по 31.07.2019р.
Число місяця | Компонентний склад, % мол. | [11 empty] | Фізико-хімічні показники газу обчислені на основі компонентного складу, 101,325 кПа | [9 empty] | Температура точки роси вологи (Р = 3.92 МПа), °С | Температура точки роси вуглеводнів, °С | Масова концентрація сірководню, г/м3 | Масова концентрація меркаптанової сірки, г/м3 | Маса механічних домішок, г/м3
[13 empty] | Густина абсолютна, кг/м3,при 20 ºС, | Температура вимірювання/згоряння при 20/25°С
| метан, С1 | етан, С2 | пропан, С3 | ізо-бутан, і-С4 | н-бутан, н-С4 | нео-пентан, нео-С5 | ізо-пентан, і-С5 | н-пентан, н-С5 | гексани та вищі, С6+ | кисень, О2 | азот, N2 | діоксид вуглецю, CО2 |  | Теплота згоряння нижча |  |  | Теплота згоряння вища |  |  | Число Воббе вище
[14 empty] | ккал/м3 | МДж/м3 | кВт⋅год/м3 | ккал/м3 | МДж/м3 | кВт⋅год/м3 | ккал/м3 | МДж/м3 | кВт⋅год/м3
1 | 95.582 | 2.4679 | 0.7872 | 0.1245 | 0.1154 | 0.0015 | 0.0211 | 0.0149 | 0.0642 |  | 0.6204 | 0.2008 | 0.7033 | 8244.9605 | 34.52 | 9.5889 | 9140.6326 | 38.27 | 10.6306 | 11954.2373 | 50.05 | 13.9028
2 | 95.5462 | 2.4915 | 0.7939 | 0.1254 | 0.1162 | 0.0015 | 0.0212 | 0.015 | 0.0651 |  | 0.62 | 0.204 | 0.7047 | 8247.3489 | 34.53 | 9.5917 | 9143.0211 | 38.28 | 10.6333 | 11954.2373 | 50.05 | 13.9028 | -10.7 | -9.8
3 | 95.5835 | 2.4778 | 0.7864 | 0.1244 | 0.1153 | 0.0014 | 0.0211 | 0.0149 | 0.0506 |  | 0.6217 | 0.2029 | 0.704 | 8240.1836 | 34.5 | 9.5833 | 9135.8557 | 38.25 | 10.625 | 11949.4604 | 50.03 | 13.8972
4 | 95.58 | 2.4794 | 0.7883 | 0.1246 | 0.1158 | 0.0015 | 0.0212 | 0.015 | 0.0484 |  | 0.6214 | 0.2045 | 0.704 | 8240.1836 | 34.5 | 9.5833 | 9135.8557 | 38.25 | 10.625 | 11949.4604 | 50.03 | 13.8972
5 | 95.5732 | 2.4806 | 0.7897 | 0.1249 | 0.1161 | 0.0015 | 0.0214 | 0.0151 | 0.0487 |  | 0.6226 | 0.2061 | 0.7041 | 8240.1836 | 34.5 | 9.5833 | 9135.8557 | 38.25 | 10.625 | 11949.4604 | 50.03 | 13.8972
6 | [13 empty] | 8240.1836 | 34.5 | 9.5833 | 9135.8557 | 38.25 | 10.625 | 11949.4604 | 50.03 | 13.8972
7 | [13 empty] | 8240.1836 | 34.5 | 9.5833 | 9135.8557 | 38.25 | 10.625 | 11949.4604 | 50.03 | 13.8972
8 | 95.567 | 2.4822 | 0.7883 | 0.1246 | 0.1159 | 0.0015 | 0.0213 | 0.0151 | 0.0514 |  | 0.6243 | 0.2084 | 0.7042 | 8240.1836 | 34.5 | 9.5833 | 9135.8557 | 38.25 | 10.625 | 11949.4604 | 50.03 | 13.8972
9 | 95.57 | 2.4815 | 0.7878 | 0.1245 | 0.1157 | 0.0015 | 0.0213 | 0.015 | 0.0524 |  | 0.6232 | 0.2071 | 0.7042 | 8242.572 | 34.51 | 9.5861 | 9135.8557 | 38.25 | 10.625 | 11949.4604 | 50.03 | 13.8972 | -12 | -10.8
10 | 95.5779 | 2.4809 | 0.7872 | 0.1242 | 0.1152 | 0.0014 | 0.021 | 0.0148 | 0.0474 |  | 0.6232 | 0.2069 | 0.704 | 8240.1836 | 34.5 | 9.5833 | 9135.8557 | 38.25 | 10.625 | 11949.4604 | 50.03 | 13.8972
11 | 95.5784 | 2.4815 | 0.7872 | 0.1244 | 0.1154 | 0.0014 | 0.0212 | 0.0149 | 0.0467 |  | 0.6223 | 0.2066 | 0.704 | 8240.1836 | 34.5 | 9.5833 | 9135.8557 | 38.25 | 10.625 | 11949.4604 | 50.03 | 13.8972
12 | 95.5688 | 2.483 | 0.7892 | 0.1247 | 0.1159 | 0.0015 | 0.0213 | 0.015 | 0.0497 |  | 0.6233 | 0.2077 | 0.7041 | 8240.1836 | 34.5 | 9.5833 | 9135.8557 | 38.25 | 10.625 | 11949.4604 | 50.03 | 13.8972
13 | [13 empty] | 8240.1836 | 34.5 | 9.5833 | 9135.8557 | 38.25 | 10.625 | 11949.4604 | 50.03 | 13.8972
14 | [13 empty] | 8240.1836 | 34.5 | 9.5833 | 9135.8557 | 38.25 | 10.625 | 11949.4604 | 50.03 | 13.8972
15 | 95.5658 | 2.4837 | 0.7894 | 0.1248 | 0.1162 | 0.0015 | 0.0214 | 0.0151 | 0.0505 |  | 0.6234 | 0.2081 | 0.7042 | 8240.1836 | 34.5 | 9.5833 | 9135.8557 | 38.25 | 10.625 | 11949.4604 | 50.03 | 13.8972
16 | 95.5785 | 2.4819 | 0.789 | 0.1245 | 0.1155 | 0.0015 | 0.0211 | 0.0148 | 0.045 |  | 0.622 | 0.2063 | 0.7039 | 8240.1836 | 34.5 | 9.5833 | 9135.8557 | 38.25 | 10.625 | 11949.4604 | 50.03 | 13.8972 | -12.8 | -11.9
17 | 95.5685 | 2.4841 | 0.7909 | 0.1251 | 0.1164 | 0.0015 | 0.0214 | 0.0152 | 0.0468 |  | 0.6227 | 0.2074 | 0.7041 | 8240.1836 | 34.5 | 9.5833 | 9135.8557 | 38.25 | 10.625 | 11949.4604 | 50.03 | 13.8972
18 | 95.5655 | 2.4852 | 0.7889 | 0.1246 | 0.1159 | 0.0015 | 0.0213 | 0.015 | 0.0503 |  | 0.623 | 0.2088 | 0.7042 | 8240.1836 | 34.5 | 9.5833 | 9135.8557 | 38.25 | 10.625 | 11949.4604 | 50.03 | 13.8972
19 | 95.5788 | 2.4813 | 0.7892 | 0.1245 | 0.1154 | 0.0014 | 0.021 | 0.0147 | 0.0462 |  | 0.6216 | 0.2057 | 0.704 | 8240.1836 | 34.5 | 9.5833 | 9135.8557 | 38.25 | 10.625 | 11949.4604 | 50.03 | 13.8972
20 | [13 empty] | 8240.1836 | 34.5 | 9.5833 | 9135.8557 | 38.25 | 10.625 | 11949.4604 | 50.03 | 13.8972
21 | [13 empty] | 8240.1836 | 34.5 | 9.5833 | 9135.8557 | 38.25 | 10.625 | 11949.4604 | 50.03 | 13.8972
22 | 95.5593 | 2.4959 | 0.7967 | 0.1258 | 0.1167 | 0.0015 | 0.0215 | 0.0152 | 0.0479 |  | 0.6163 | 0.2035 | 0.7042 | 8242.572 | 34.51 | 9.5861 | 9138.2441 | 38.26 | 10.6278 | 11951.8488 | 50.04 | 13.9
23 | 95.5742 | 2.4883 | 0.7923 | 0.125 | 0.116 | 0.0015 | 0.0213 | 0.015 | 0.0444 |  | 0.6185 | 0.2035 | 0.704 | 8240.1836 | 34.5 | 9.5833 | 9135.8557 | 38.25 | 10.625 | 11949.4604 | 50.03 | 13.8972 | -16.5 | -5.1
24 | 95.5793 | 2.485 | 0.7917 | 0.125 | 0.116 | 0.0014 | 0.0213 | 0.015 | 0.0432 |  | 0.6191 | 0.2029 | 0.7039 | 8240.1836 | 34.5 | 9.5833 | 9135.8557 | 38.25 | 10.625 | 11949.4604 | 50.03 | 13.8972
25 | 95.5679 | 2.4903 | 0.7945 | 0.1255 | 0.1165 | 0.0015 | 0.0214 | 0.0151 | 0.0454 |  | 0.6188 | 0.2031 | 0.7041 | 8242.572 | 34.51 | 9.5861 | 9138.2441 | 38.26 | 10.6278 | 11951.8488 | 50.04 | 13.9
26 | 95.58 | 2.4765 | 0.7897 | 0.1248 | 0.1159 | 0.0015 | 0.0212 | 0.0149 | 0.0526 |  | 0.6205 | 0.2024 | 0.7041 | 8242.572 | 34.51 | 9.5861 | 9138.2441 | 38.26 | 10.6278 | 11951.8488 | 50.04 | 13.9
27 | [13 empty] | 8242.572 | 34.51 | 9.5861 | 9138.2441 | 38.26 | 10.6278 | 11951.8488 | 50.04 | 13.9
28 | [13 empty] | 8242.572 | 34.51 | 9.5861 | 9138.2441 | 38.26 | 10.6278 | 11951.8488 | 50.04 | 13.9
29 | 95.5741 | 2.4871 | 0.793 | 0.1254 | 0.1163 | 0.0015 | 0.0213 | 0.0151 | 0.0458 |  | 0.6181 | 0.2023 | 0.704 | 8242.572 | 34.51 | 9.5861 | 9138.2441 | 38.26 | 10.6278 | 11951.8488 | 50.04 | 13.9
30 | 95.5705 | 2.4907 | 0.7928 | 0.125 | 0.1159 | 0.0014 | 0.0211 | 0.0148 | 0.0477 |  | 0.6175 | 0.2025 | 0.7041 | 8242.572 | 34.51 | 9.5861 | 9138.2441 | 38.26 | 10.6278 | 11951.8488 | 50.04 | 13.9 | -14.7 | -12.6 | < 0.0001 | < 0.0002 | не виявл.
31 | 95.4706 | 2.5559 | 0.8157 | 0.1289 | 0.12 | 0.0015 | 0.0221 | 0.0155 | 0.0434 |  | 0.616 | 0.2106 | 0.7049 | 8249.7374 | 34.54 | 9.5944 | 9145.4095 | 38.29 | 10.6361 | 11954.2373 | 50.05 | 13.9028
Рівень одоризації відповідає чинним нормативним документам | [13 empty] | 8244.4589 | 34.5179 | 9.5883 | 9140.1071 | 38.2678 | 10.6299
Середньозважене значення теплоти згоряння:
| В. о. начальника Рівненського ЛВУМГ | [8 empty] | Шавлай В.С. | [10 empty] | 2019-08-01
[11 empty] | прізвище | [5 empty] | підпис |  |  |  | дата

## додаток
Додаток до Паспорту фізико-хімічних показників природного газу. Маршрут №208
Область | ГРС, прямий споживач | Cередньозважене значення вищої теплоти згоряння
|  | ккал/м³ | МДж/м³ | кВт*год./м³
Маршрут №208 |  | 9140.1071 | 38.2678 | 10.6299
Волинська | Берестечко | 9136.9305 | 38.2545 | 10.6263
Волинська | Луцьк (АГНКС Луцьк) | 9137.3126 | 38.2561 | 10.6267
Волинська | Луцьк (на м.Луцьк) | 9141.3491 | 38.273 | 10.6314
В. о. начальника Рівненського ЛВУМГ |  | Шавлай В.С. |  |  | 2019-08-01
|  | прізвище |  | підпис | дата