## паспорт
[6 empty] | ПАСПОРТ ФІЗИКО-ХІМІЧНИХ ПОКАЗНИКІВ ПРИРОДНОГО ГАЗУ №209 | [18 empty] | Маршрут №209
переданого Рівненським ЛВУМГ та прийнятого АТ "Волиньгаз"
Ковельський п/м Рівненське ЛВУМГ
Вимірювальна хіміко-аналітична лабораторія
по газопроводу "Дашава - Мінськ"
Свідоцтво про відповідність № 171-04/2018 чинне до 29.11.2021 р. | [20 empty] | за період з 01.07.2019р. по 31.07.2019р.
Число місяця | Компонентний склад, % мол. | [11 empty] | Фізико-хімічні показники газу обчислені на основі компонентного складу, 101,325 кПа | [9 empty] | Температура точки роси вологи (Р = 3.92 МПа), °С | Температура точки роси вуглеводнів, °С | Масова концентрація сірководню, г/м3 | Масова концентрація меркаптанової сірки, г/м3 | Маса механічних домішок, г/м3
[13 empty] | Густина абсолютна, кг/м3,при 20 ºС, | Температура вимірювання/згоряння при 20/25°С
| метан, С1 | етан, С2 | пропан, С3 | ізо-бутан, і-С4 | н-бутан, н-С4 | нео-пентан, нео-С5 | ізо-пентан, і-С5 | н-пентан, н-С5 | гексани та вищі, С6+ | кисень, О2 | азот, N2 | діоксид вуглецю, CО2 |  | Теплота згоряння нижча |  |  | Теплота згоряння вища |  |  | Число Воббе вище
[14 empty] | ккал/м3 | МДж/м3 | кВт⋅год/м3 | ккал/м3 | МДж/м3 | кВт⋅год/м3 | ккал/м3 | МДж/м3 | кВт⋅год/м3
1 | [13 empty] | 8240.1836 | 34.5 | 9.5833 | 9126.3018 | 38.21 | 10.6139 | 11538.6454 | 48.31 | 13.4194
2 | 89.5678 | 4.9931 | 1.1464 | 0.1265 | 0.1958 | 0.004 | 0.0507 | 0.0416 | 0.0553 | 0.0053 | 1.7964 | 2.0172 | 0.753 | 8235.4066 | 34.48 | 9.5778 | 9121.5249 | 38.19 | 10.6083 | 11536.257 | 48.3 | 13.4167 | -6 | -8.7
3 | [13 empty] | 8235.4066 | 34.48 | 9.5778 | 9121.5249 | 38.19 | 10.6083 | 11536.257 | 48.3 | 13.4167
4 | [13 empty] | 8235.4066 | 34.48 | 9.5778 | 9121.5249 | 38.19 | 10.6083 | 11536.257 | 48.3 | 13.4167
5 | [13 empty] | 8235.4066 | 34.48 | 9.5778 | 9121.5249 | 38.19 | 10.6083 | 11536.257 | 48.3 | 13.4167
6 | [13 empty] | 8235.4066 | 34.48 | 9.5778 | 9121.5249 | 38.19 | 10.6083 | 11536.257 | 48.3 | 13.4167
7 | [13 empty] | 8235.4066 | 34.48 | 9.5778 | 9121.5249 | 38.19 | 10.6083 | 11536.257 | 48.3 | 13.4167
8 | [13 empty] | 8235.4066 | 34.48 | 9.5778 | 9121.5249 | 38.19 | 10.6083 | 11536.257 | 48.3 | 13.4167
9 | 89.5423 | 5.0158 | 1.1697 | 0.1287 | 0.1988 | 0.0039 | 0.051 | 0.0418 | 0.0576 | 0.0048 | 1.7997 | 1.986 | 0.7533 | 8242.572 | 34.51 | 9.5861 | 9131.0788 | 38.23 | 10.6194 | 11545.8108 | 48.34 | 13.4278 | -6.2 | -8.8
10 | [13 empty] | 8242.572 | 34.51 | 9.5861 | 9131.0788 | 38.23 | 10.6194 | 11545.8108 | 48.34 | 13.4278
11 | [13 empty] | 8242.572 | 34.51 | 9.5861 | 9131.0788 | 38.23 | 10.6194 | 11545.8108 | 48.34 | 13.4278
12 | [13 empty] | 8242.572 | 34.51 | 9.5861 | 9131.0788 | 38.23 | 10.6194 | 11545.8108 | 48.34 | 13.4278
13 | [13 empty] | 8242.572 | 34.51 | 9.5861 | 9131.0788 | 38.23 | 10.6194 | 11545.8108 | 48.34 | 13.4278
14 | [13 empty] | 8242.572 | 34.51 | 9.5861 | 9131.0788 | 38.23 | 10.6194 | 11545.8108 | 48.34 | 13.4278
15 | [13 empty] | 8242.572 | 34.51 | 9.5861 | 9131.0788 | 38.23 | 10.6194 | 11545.8108 | 48.34 | 13.4278
16 | 89.5441 | 5.012 | 1.1648 | 0.1284 | 0.1981 | 0.0038 | 0.0508 | 0.0421 | 0.0573 | 0.0047 | 1.8034 | 1.9905 | 0.7532 | 8242.572 | 34.51 | 9.5861 | 9128.6903 | 38.22 | 10.6167 | 11543.4223 | 48.33 | 13.425 | -5.4 | -7.1
17 | [13 empty] | 8242.572 | 34.51 | 9.5861 | 9128.6903 | 38.22 | 10.6167 | 11543.4223 | 48.33 | 13.425
18 | [13 empty] | 8242.572 | 34.51 | 9.5861 | 9128.6903 | 38.22 | 10.6167 | 11543.4223 | 48.33 | 13.425
19 | [13 empty] | 8242.572 | 34.51 | 9.5861 | 9128.6903 | 38.22 | 10.6167 | 11543.4223 | 48.33 | 13.425
20 | [13 empty] | 8242.572 | 34.51 | 9.5861 | 9128.6903 | 38.22 | 10.6167 | 11543.4223 | 48.33 | 13.425
21 | [13 empty] | 8242.572 | 34.51 | 9.5861 | 9128.6903 | 38.22 | 10.6167 | 11543.4223 | 48.33 | 13.425
22 | [13 empty] | 8242.572 | 34.51 | 9.5861 | 9128.6903 | 38.22 | 10.6167 | 11543.4223 | 48.33 | 13.425
23 | 90.1743 | 4.7251 | 1.1249 | 0.1257 | 0.1893 | 0.0036 | 0.0479 | 0.0395 | 0.0566 | 0.0042 | 1.7 | 1.8088 | 0.7481 | 8237.7951 | 34.49 | 9.5806 | 9123.9134 | 38.2 | 10.6111 | 11579.2492 | 48.48 | 13.4667 | -6.3 | -6.8 | < 0.0001 | < 0.0002 | не виявл.
24 | [13 empty] | 8237.7951 | 34.49 | 9.5806 | 9123.9134 | 38.2 | 10.6111 | 11579.2492 | 48.48 | 13.4667
25 | [13 empty] | 8237.7951 | 34.49 | 9.5806 | 9123.9134 | 38.2 | 10.6111 | 11579.2492 | 48.48 | 13.4667
26 | [13 empty] | 8237.7951 | 34.49 | 9.5806 | 9123.9134 | 38.2 | 10.6111 | 11579.2492 | 48.48 | 13.4667
27 | [13 empty] | 8237.7951 | 34.49 | 9.5806 | 9123.9134 | 38.2 | 10.6111 | 11579.2492 | 48.48 | 13.4667
28 | [13 empty] | 8237.7951 | 34.49 | 9.5806 | 9123.9134 | 38.2 | 10.6111 | 11579.2492 | 48.48 | 13.4667
29 | [13 empty] | 8237.7951 | 34.49 | 9.5806 | 9123.9134 | 38.2 | 10.6111 | 11579.2492 | 48.48 | 13.4667
30 | 91.1697 | 4.2707 | 1.0448 | 0.1207 | 0.174 | 0.0032 | 0.0434 | 0.0357 | 0.053 | 0.0046 | 1.5352 | 1.5451 | 0.7399 | 8225.8528 | 34.44 | 9.5667 | 9114.3595 | 38.16 | 10.6 | 11629.4069 | 48.69 | 13.525 | -4.6 | -3.9
31 | [13 empty] | 8225.8528 | 34.44 | 9.5667 | 9114.3595 | 38.16 | 10.6 | 11629.4069 | 48.69 | 13.525
Рівень одоризації відповідає чинним нормативним документам | [13 empty] | 8239.2521 | 34.4961 | 9.5823 | 9126.1585 | 38.2094 | 10.6137
Середньозважене значення теплоти згоряння:
| В. о. начальника Рівненського ЛВУМГ | [8 empty] | Шавлай В.С. | [10 empty] | 2019-08-01
[11 empty] | прізвище | [5 empty] | підпис |  |  |  | дата

## додаток
Додаток до Паспорту фізико-хімічних показників природного газу. Маршрут №209
Область | ГРС, прямий споживач | Cередньозважене значення вищої теплоти згоряння
|  | ккал/м³ | МДж/м³ | кВт*год./м³
Маршрут №209 |  | 9126.1585 | 38.2094 | 10.6137
Волинська | Горохів | 9125.8719 | 38.2082 | 10.6134
Волинська | Охнівка | 9125.4181 | 38.2063 | 10.6129
Волинська | Сенкевичівка | 9126.1585 | 38.2094 | 10.6137
Волинська | Терешківці | 9127.6394 | 38.2156 | 10.6154
Волинська | Турійськ | 9125.7525 | 38.2077 | 10.6133
Волинська | Туропін | 9125.227 | 38.2055 | 10.6126
В. о. начальника Рівненського ЛВУМГ |  | Шавлай В.С. |  |  | 2019-08-01
|  | прізвище |  | підпис | дата