## паспорт
[6 empty] | ПАСПОРТ ФІЗИКО-ХІМІЧНИХ ПОКАЗНИКІВ ПРИРОДНОГО ГАЗУ №213 | [18 empty] | Маршрут №213
переданого Рівненським ЛВУМГ та прийнятого АТ "Волиньгаз"
Ковельський п/м Рівненське ЛВУМГ
Вимірювальна хіміко-аналітична лабораторія
по газопроводу "Турійськ-Луцьк-Рівне"
Свідоцтво про відповідність № 171-04/2018 чинне до 29.11.2021 р. | [20 empty] | за період з 01.07.2019р. по 31.07.2019р.
Число місяця | Компонентний склад, % мол. | [11 empty] | Фізико-хімічні показники газу обчислені на основі компонентного складу, 101,325 кПа | [9 empty] | Температура точки роси вологи (Р = 3.92 МПа), °С | Температура точки роси вуглеводнів, °С | Масова концентрація сірководню, г/м3 | Масова концентрація меркаптанової сірки, г/м3 | Маса механічних домішок, г/м3
[13 empty] | Густина абсолютна, кг/м3,при 20 ºС, | Температура вимірювання/згоряння при 20/25°С
| метан, С1 | етан, С2 | пропан, С3 | ізо-бутан, і-С4 | н-бутан, н-С4 | нео-пентан, нео-С5 | ізо-пентан, і-С5 | н-пентан, н-С5 | гексани та вищі, С6+ | кисень, О2 | азот, N2 | діоксид вуглецю, CО2 |  | Теплота згоряння нижча |  |  | Теплота згоряння вища |  |  | Число Воббе вище
[14 empty] | ккал/м3 | МДж/м3 | кВт⋅год/м3 | ккал/м3 | МДж/м3 | кВт⋅год/м3 | ккал/м3 | МДж/м3 | кВт⋅год/м3
1 | [13 empty] | 8209.1336 | 34.37 | 9.5472 | 9100.0288 | 38.1 | 10.5833 | 11920.7989 | 49.91 | 13.8639
2 | 95.6255 | 2.4404 | 0.7779 | 0.1196 | 0.1164 | 0.0014 | 0.0215 | 0.0158 | 0.0118 | 0.0042 | 0.6611 | 0.2042 | 0.7028 | 8221.0759 | 34.42 | 9.5611 | 9114.3595 | 38.16 | 10.6 | 11932.7412 | 49.96 | 13.8778 | -9.4 | -9 | < 0.0001 | < 0.0002 | не виявл.
3 | [13 empty] | 8221.0759 | 34.42 | 9.5611 | 9114.3595 | 38.16 | 10.6 | 11932.7412 | 49.96 | 13.8778
4 | [13 empty] | 8221.0759 | 34.42 | 9.5611 | 9114.3595 | 38.16 | 10.6 | 11932.7412 | 49.96 | 13.8778
5 | [13 empty] | 8221.0759 | 34.42 | 9.5611 | 9114.3595 | 38.16 | 10.6 | 11932.7412 | 49.96 | 13.8778
6 | [13 empty] | 8221.0759 | 34.42 | 9.5611 | 9114.3595 | 38.16 | 10.6 | 11932.7412 | 49.96 | 13.8778
7 | [13 empty] | 8221.0759 | 34.42 | 9.5611 | 9114.3595 | 38.16 | 10.6 | 11932.7412 | 49.96 | 13.8778
8 | [13 empty] | 8221.0759 | 34.42 | 9.5611 | 9114.3595 | 38.16 | 10.6 | 11932.7412 | 49.96 | 13.8778
9 | 95.5224 | 2.498 | 0.8076 | 0.1249 | 0.1201 | 0.0016 | 0.0228 | 0.0161 | 0.0123 | 0.0033 | 0.6678 | 0.2031 | 0.7037 | 8233.0182 | 34.47 | 9.575 | 9126.3018 | 38.21 | 10.6139 | 11937.5181 | 49.98 | 13.8833 | -11.1 | -10.4
10 | [13 empty] | 8233.0182 | 34.47 | 9.575 | 9126.3018 | 38.21 | 10.6139 | 11937.5181 | 49.98 | 13.8833
11 | [13 empty] | 8233.0182 | 34.47 | 9.575 | 9126.3018 | 38.21 | 10.6139 | 11937.5181 | 49.98 | 13.8833
12 | [13 empty] | 8233.0182 | 34.47 | 9.575 | 9126.3018 | 38.21 | 10.6139 | 11937.5181 | 49.98 | 13.8833
13 | [13 empty] | 8233.0182 | 34.47 | 9.575 | 9126.3018 | 38.21 | 10.6139 | 11937.5181 | 49.98 | 13.8833
14 | [13 empty] | 8233.0182 | 34.47 | 9.575 | 9126.3018 | 38.21 | 10.6139 | 11937.5181 | 49.98 | 13.8833
15 | [13 empty] | 8233.0182 | 34.47 | 9.575 | 9126.3018 | 38.21 | 10.6139 | 11937.5181 | 49.98 | 13.8833
16 | 95.4961 | 2.5083 | 0.8088 | 0.1246 | 0.1224 | 0.0014 | 0.0227 | 0.0168 | 0.0129 | 0.0036 | 0.6619 | 0.2206 | 0.704 | 8230.6297 | 34.46 | 9.5722 | 9126.3018 | 38.21 | 10.6139 | 11937.5181 | 49.98 | 13.8833 | -11.7 | -11.2
17 | [13 empty] | 8230.6297 | 34.46 | 9.5722 | 9126.3018 | 38.21 | 10.6139 | 11937.5181 | 49.98 | 13.8833
18 | [13 empty] | 8230.6297 | 34.46 | 9.5722 | 9126.3018 | 38.21 | 10.6139 | 11937.5181 | 49.98 | 13.8833
19 | [13 empty] | 8230.6297 | 34.46 | 9.5722 | 9126.3018 | 38.21 | 10.6139 | 11937.5181 | 49.98 | 13.8833
20 | [13 empty] | 8230.6297 | 34.46 | 9.5722 | 9126.3018 | 38.21 | 10.6139 | 11937.5181 | 49.98 | 13.8833
21 | [13 empty] | 8230.6297 | 34.46 | 9.5722 | 9126.3018 | 38.21 | 10.6139 | 11937.5181 | 49.98 | 13.8833
22 | [13 empty] | 8230.6297 | 34.46 | 9.5722 | 9126.3018 | 38.21 | 10.6139 | 11937.5181 | 49.98 | 13.8833
23 | 96.0063 | 2.1094 | 0.649 | 0.0993 | 0.1011 | 0.0013 | 0.021 | 0.0155 | 0.0204 | 0.0025 | 0.6825 | 0.2916 | 0.7 | 8170.9182 | 34.21 | 9.5028 | 9061.8134 | 37.94 | 10.5389 | 11887.3604 | 49.77 | 13.825 | -15.7 | -12.4
24 | [13 empty] | 8170.9182 | 34.21 | 9.5028 | 9061.8134 | 37.94 | 10.5389 | 11887.3604 | 49.77 | 13.825
25 | [13 empty] | 8170.9182 | 34.21 | 9.5028 | 9061.8134 | 37.94 | 10.5389 | 11887.3604 | 49.77 | 13.825
26 | [13 empty] | 8170.9182 | 34.21 | 9.5028 | 9061.8134 | 37.94 | 10.5389 | 11887.3604 | 49.77 | 13.825
27 | [13 empty] | 8170.9182 | 34.21 | 9.5028 | 9061.8134 | 37.94 | 10.5389 | 11887.3604 | 49.77 | 13.825
28 | [13 empty] | 8170.9182 | 34.21 | 9.5028 | 9061.8134 | 37.94 | 10.5389 | 11887.3604 | 49.77 | 13.825
29 | [13 empty] | 8170.9182 | 34.21 | 9.5028 | 9061.8134 | 37.94 | 10.5389 | 11887.3604 | 49.77 | 13.825
30 | 91.1867 | 4.2393 | 1.0671 | 0.1234 | 0.1772 | 0.0034 | 0.045 | 0.0358 | 0.0337 | 0.0024 | 1.5027 | 1.5833 | 0.7398 | 8223.4643 | 34.43 | 9.5639 | 9109.5826 | 38.14 | 10.5944 | 11624.63 | 48.67 | 13.5194 | -9.1 | -9.3
31 | [13 empty] | 8223.4643 | 34.43 | 9.5639 | 9109.5826 | 38.14 | 10.5944 | 11624.63 | 48.67 | 13.5194
Рівень одоризації відповідає чинним нормативним документам | [13 empty] | 8215.1525 | 34.3952 | 9.5542 | 9107.9107 | 38.133 | 10.5925
Середньозважене значення теплоти згоряння:
| В.о. начальника Рівненського ЛВУМГ | [8 empty] | Шавлай В.С. | [10 empty] | 2019-08-01
[11 empty] | прізвище | [5 empty] | підпис |  |  |  | дата

## додаток
Додаток до Паспорту фізико-хімічних показників природного газу. Маршрут №213
Область | ГРС, прямий споживач | Cередньозважене значення вищої теплоти згоряння
|  | ккал/м³ | МДж/м³ | кВт*год./м³
Маршрут №213 |  | 9107.9107 | 38.133 | 10.5925
Волинська | Голоби | 9107.648 | 38.1319 | 10.5922
Волинська | Дерно | 9108.7944 | 38.1367 | 10.5935
Волинська | Купичів | 9107.7435 | 38.1323 | 10.5923
Волинська | Переспа (Любче) | 9108.3167 | 38.1347 | 10.593
Волинська | Прилуцьке (на Ківерці) | 9107.4569 | 38.1311 | 10.592
Волинська | Прилуцьке (на м.Луцьк) | 9107.7913 | 38.1325 | 10.5924
Волинська | Рожище | 9109.511 | 38.1397 | 10.5944
Волинська | Рокині | 0 | 0 | 0
Волинська | Торчин | 9107.3852 | 38.1308 | 10.5919
Волинська | Цумань | 9107.648 | 38.1319 | 10.5922
В.о. начальника Рівненського ЛВУМГ |  | Шавлай В.С. |  |  | 2019-08-01
|  | прізвище |  | підпис | дата