## паспорт
[6 empty] | ПАСПОРТ ФІЗИКО-ХІМІЧНИХ ПОКАЗНИКІВ ПРИРОДНОГО ГАЗУ №216 | [18 empty] | Маршрут №216
переданого Рівненським ЛВУМГ та прийнятого АТ "Волиньгаз"
Ковельський п/м Рівненське ЛВУМГ
Вимірювальна хіміко-аналітична лабораторія
по газопроводу "Івацевичі-Долина ІІ н."
Свідоцтво про відповідність № 171-04/2018 чинне до 29.11.2021 р. | [20 empty] | за період з 01.07.2019р. по 31.07.2019р.
Число місяця | Компонентний склад, % мол. | [11 empty] | Фізико-хімічні показники газу обчислені на основі компонентного складу, 101,325 кПа | [9 empty] | Температура точки роси вологи (Р = 3.92 МПа), °С | Температура точки роси вуглеводнів, °С | Масова концентрація сірководню, г/м3 | Масова концентрація меркаптанової сірки, г/м3 | Маса механічних домішок, г/м3
[13 empty] | Густина абсолютна, кг/м3,при 20 ºС, | Температура вимірювання/згоряння при 20/25°С
| метан, С1 | етан, С2 | пропан, С3 | ізо-бутан, і-С4 | н-бутан, н-С4 | нео-пентан, нео-С5 | ізо-пентан, і-С5 | н-пентан, н-С5 | гексани та вищі, С6+ | кисень, О2 | азот, N2 | діоксид вуглецю, CО2 |  | Теплота згоряння нижча |  |  | Теплота згоряння вища |  |  | Число Воббе вище
[14 empty] | ккал/м3 | МДж/м3 | кВт⋅год/м3 | ккал/м3 | МДж/м3 | кВт⋅год/м3 | ккал/м3 | МДж/м3 | кВт⋅год/м3
1 | [13 empty] | 7944.0146 | 33.26 | 9.2389 | 8808.6368 | 36.88 | 10.2444 | 11457.4378 | 47.97 | 13.325
2 | 93.3384 | 2.0058 | 0.5443 | 0.1305 | 0 | 0.0158 | 0.0622 | 0 | 0.0653 | 0.0155 | 3.8221 | 0 | 0.7115 | 7934.4608 | 33.22 | 9.2278 | 8799.083 | 36.84 | 10.2333 | 11447.884 | 47.93 | 13.3139 | -9 | -13.9 | < 0.0001 | < 0.0002
3 | [13 empty] | 7934.4608 | 33.22 | 9.2278 | 8799.083 | 36.84 | 10.2333 | 11447.884 | 47.93 | 13.3139
4 | [13 empty] | 7934.4608 | 33.22 | 9.2278 | 8799.083 | 36.84 | 10.2333 | 11447.884 | 47.93 | 13.3139
5 | [13 empty] | 7934.4608 | 33.22 | 9.2278 | 8799.083 | 36.84 | 10.2333 | 11447.884 | 47.93 | 13.3139
6 | [13 empty] | 7934.4608 | 33.22 | 9.2278 | 8799.083 | 36.84 | 10.2333 | 11447.884 | 47.93 | 13.3139
7 | [13 empty] | 7934.4608 | 33.22 | 9.2278 | 8799.083 | 36.84 | 10.2333 | 11447.884 | 47.93 | 13.3139
8 | [13 empty] | 7934.4608 | 33.22 | 9.2278 | 8799.083 | 36.84 | 10.2333 | 11447.884 | 47.93 | 13.3139
9 | 93.3388 | 1.9931 | 0.5687 | 0.1314 | 0 | 0.015 | 0.0589 | 0 | 0.067 | 0.014 | 3.8131 | 0 | 0.7116 | 7936.8493 | 33.23 | 9.2306 | 8801.4714 | 36.85 | 10.2361 | 11450.2724 | 47.94 | 13.3167 | -10.3 | -14 | < 0.0001 | < 0.0002
10 | [13 empty] | 7936.8493 | 33.23 | 9.2306 | 8801.4714 | 36.85 | 10.2361 | 11450.2724 | 47.94 | 13.3167
11 | [13 empty] | 7936.8493 | 33.23 | 9.2306 | 8801.4714 | 36.85 | 10.2361 | 11450.2724 | 47.94 | 13.3167
12 | [13 empty] | 7936.8493 | 33.23 | 9.2306 | 8801.4714 | 36.85 | 10.2361 | 11450.2724 | 47.94 | 13.3167
13 | [13 empty] | 7936.8493 | 33.23 | 9.2306 | 8801.4714 | 36.85 | 10.2361 | 11450.2724 | 47.94 | 13.3167
14 | [13 empty] | 7936.8493 | 33.23 | 9.2306 | 8801.4714 | 36.85 | 10.2361 | 11450.2724 | 47.94 | 13.3167
15 | [13 empty] | 7936.8493 | 33.23 | 9.2306 | 8801.4714 | 36.85 | 10.2361 | 11450.2724 | 47.94 | 13.3167
16 | 93.3918 | 1.9861 | 0.5335 | 0.1292 | 0 | 0.0153 | 0.0589 | 0 | 0.0609 | 0.0139 | 3.8105 | 0 | 0.7109 | 7929.6839 | 33.2 | 9.2222 | 8794.306 | 36.82 | 10.2278 | 11445.4955 | 47.92 | 13.3111 | -10.5 | -13.2 | < 0.0001 | < 0.0002
17 | [13 empty] | 7929.6839 | 33.2 | 9.2222 | 8794.306 | 36.82 | 10.2278 | 11445.4955 | 47.92 | 13.3111
18 | [13 empty] | 7929.6839 | 33.2 | 9.2222 | 8794.306 | 36.82 | 10.2278 | 11445.4955 | 47.92 | 13.3111
19 | [13 empty] | 7929.6839 | 33.2 | 9.2222 | 8794.306 | 36.82 | 10.2278 | 11445.4955 | 47.92 | 13.3111
20 | [13 empty] | 7929.6839 | 33.2 | 9.2222 | 8794.306 | 36.82 | 10.2278 | 11445.4955 | 47.92 | 13.3111
21 | [13 empty] | 7929.6839 | 33.2 | 9.2222 | 8794.306 | 36.82 | 10.2278 | 11445.4955 | 47.92 | 13.3111
22 | [13 empty] | 7929.6839 | 33.2 | 9.2222 | 8794.306 | 36.82 | 10.2278 | 11445.4955 | 47.92 | 13.3111
23 | 93.3073 | 2.0075 | 0.5104 | 0.1396 | 0 | 0.0168 | 0.0712 | 0 | 0.0584 | 0.0101 | 3.8787 | 0 | 0.7116 | 7927.2954 | 33.19 | 9.2194 | 8791.9176 | 36.81 | 10.225 | 11438.3302 | 47.89 | 13.3028 | -22.8 | -14.8 | < 0.0001 | < 0.0002
24 | [13 empty] | 7927.2954 | 33.19 | 9.2194 | 8791.9176 | 36.81 | 10.225 | 11438.3302 | 47.89 | 13.3028
25 | [13 empty] | 7927.2954 | 33.19 | 9.2194 | 8791.9176 | 36.81 | 10.225 | 11438.3302 | 47.89 | 13.3028
26 | [13 empty] | 7927.2954 | 33.19 | 9.2194 | 8791.9176 | 36.81 | 10.225 | 11438.3302 | 47.89 | 13.3028
27 | [13 empty] | 7927.2954 | 33.19 | 9.2194 | 8791.9176 | 36.81 | 10.225 | 11438.3302 | 47.89 | 13.3028
28 | [13 empty] | 7927.2954 | 33.19 | 9.2194 | 8791.9176 | 36.81 | 10.225 | 11438.3302 | 47.89 | 13.3028
29 | [13 empty] | 7927.2954 | 33.19 | 9.2194 | 8791.9176 | 36.81 | 10.225 | 11438.3302 | 47.89 | 13.3028
30 | 93.1861 | 2.0602 | 0.6116 | 0.1374 | 0.0023 | 0.0159 | 0.0618 |  | 0.083 | 0.0085 | 3.8332 |  | 0.7133 | 7953.5685 | 33.3 | 9.25 | 8818.1906 | 36.92 | 10.2556 | 11459.8263 | 47.98 | 13.3278 | -14.6 | -12.8 | < 0.0001 | < 0.0002 | не виявл.
31 | [13 empty] | 7953.5685 | 33.3 | 9.25 | 8818.1906 | 36.92 | 10.2556 | 11459.8263 | 47.98 | 13.3278
Рівень одоризації відповідає чинним нормативним документам | [13 empty] | 7933.5054 | 33.216 | 9.2267 | 8798.1276 | 36.836 | 10.2322
Середньозважене значення теплоти згоряння:
| В.о. начальника Рівненського ЛВУМГ | [8 empty] | Шавлай В.С. | [10 empty] | 2019-08-01
[11 empty] | прізвище | [5 empty] | підпис |  |  |  | дата

## додаток
Додаток до Паспорту фізико-хімічних показників природного газу. Маршрут №216
Область | ГРС, прямий споживач | Cередньозважене значення вищої теплоти згоряння
|  | ккал/м³ | МДж/м³ | кВт*год./м³
Маршрут №216 |  | 8798.1276 | 36.836 | 10.2322
Волинська | Локачі | 8798.1276 | 36.836 | 10.2322
В.о. начальника Рівненського ЛВУМГ |  | Шавлай В.С. |  |  | 2019-08-01
|  | прізвище |  | підпис | дата