## паспорт
[6 empty] | ПАСПОРТ ФІЗИКО-ХІМІЧНИХ ПОКАЗНИКІВ ПРИРОДНОГО ГАЗУ №290 | [18 empty] | Маршрут №290
переданого Рівненським ЛВУМГ та прийнятого АТ "Волиньгаз", АГНКС Ковель, АГНКС ТОВ "Трансгазіндастрі"
Ковельський п/м Рівненського ЛВУМГ
Вимірювальна хіміко-аналітична лабораторія
по газопроводу "Івацевичі-Долина ІІІ", "Івацевичі-Долина ІІ"
Свідоцтво про відповідність № 171-04/2018 чинне до 29.11.2021 р. | [20 empty] | за період з 01.07.2019р. по 31.07.2019р.
Число місяця | Компонентний склад, % мол. | [11 empty] | Фізико-хімічні показники газу обчислені на основі компонентного складу, 101,325 кПа | [9 empty] | Температура точки роси вологи (Р = 3.92 МПа), °С | Температура точки роси вуглеводнів, °С | Масова концентрація сірководню, г/м3 | Масова концентрація меркаптанової сірки, г/м3 | Маса механічних домішок, г/м3
[13 empty] | Густина абсолютна, кг/м3,при 20 ºС, | Температура вимірювання/згоряння при 20/25°С
| метан, С1 | етан, С2 | пропан, С3 | ізо-бутан, і-С4 | н-бутан, н-С4 | нео-пентан, нео-С5 | ізо-пентан, і-С5 | н-пентан, н-С5 | гексани та вищі, С6+ | кисень, О2 | азот, N2 | діоксид вуглецю, CО2 |  | Теплота згоряння нижча |  |  | Теплота згоряння вища |  |  | Число Воббе вище
[14 empty] | ккал/м3 | МДж/м3 | кВт⋅год/м3 | ккал/м3 | МДж/м3 | кВт⋅год/м3 | ккал/м3 | МДж/м3 | кВт⋅год/м3
1 | 95.5485 | 2.5063 | 0.7923 | 0.119 | 0.1165 | 0 | 0.0214 | 0.0153 | 0.0152 |  | 0.6585 | 0.207 | 0.7033 | 8225.8528 | 34.44 | 9.5667 | 9116.748 | 38.17 | 10.6028 | 11932.7412 | 49.96 | 13.8778
2 | 95.5031 | 2.5269 | 0.7989 | 0.1197 | 0.1173 | 0 | 0.0217 | 0.0152 | 0.0151 |  | 0.6669 | 0.2152 | 0.7037 | 8228.2413 | 34.45 | 9.5694 | 9119.1365 | 38.18 | 10.6056 | 11930.3527 | 49.95 | 13.875 | -11.8 | -10.1
3 | 95.4175 | 2.5475 | 0.7927 | 0.1178 | 0.1167 | 0 | 0.0218 | 0.0158 | 0.0167 |  | 0.7046 | 0.2489 | 0.7043 | 8223.4643 | 34.43 | 9.5639 | 9111.9711 | 38.15 | 10.5972 | 11916.022 | 49.89 | 13.8583
4 | 95.5529 | 2.4835 | 0.7793 | 0.1166 | 0.1144 | 0 | 0.0213 | 0.0154 | 0.0163 |  | 0.6814 | 0.2189 | 0.7032 | 8221.0759 | 34.42 | 9.5611 | 9109.5826 | 38.14 | 10.5944 | 11923.1873 | 49.92 | 13.8667
5 | 95.5497 | 2.4757 | 0.7751 | 0.1154 | 0.1135 | 0 | 0.0213 | 0.0154 | 0.0159 |  | 0.7035 | 0.2145 | 0.7031 | 8218.6874 | 34.41 | 9.5583 | 9107.1942 | 38.13 | 10.5917 | 11920.7989 | 49.91 | 13.8639
6 | [13 empty] | 8218.6874 | 34.41 | 9.5583 | 9107.1942 | 38.13 | 10.5917 | 11920.7989 | 49.91 | 13.8639
7 | [13 empty] | 8218.6874 | 34.41 | 9.5583 | 9107.1942 | 38.13 | 10.5917 | 11920.7989 | 49.91 | 13.8639
8 | 95.5907 | 2.4821 | 0.7907 | 0.1191 | 0.1161 | 0 | 0.0214 | 0.0152 | 0.016 |  | 0.6469 | 0.2018 | 0.703 | 8225.8528 | 34.44 | 9.5667 | 9116.748 | 38.17 | 10.6028 | 11932.7412 | 49.96 | 13.8778
9 | 95.5871 | 2.4811 | 0.7884 | 0.1186 | 0.1153 | 0 | 0.0212 | 0.0153 | 0.0161 |  | 0.6537 | 0.2032 | 0.703 | 8225.8528 | 34.44 | 9.5667 | 9116.748 | 38.17 | 10.6028 | 11932.7412 | 49.96 | 13.8778 | -11.6 | -10.5
10 | 95.5154 | 2.5041 | 0.7835 | 0.117 | 0.1147 | 0 | 0.0215 | 0.0152 | 0.0162 |  | 0.7 | 0.2124 | 0.7034 | 8221.0759 | 34.42 | 9.5611 | 9111.9711 | 38.15 | 10.5972 | 11923.1873 | 49.92 | 13.8667
11 | 95.5353 | 2.5083 | 0.7971 | 0.1194 | 0.1161 | 0 | 0.0212 | 0.0156 | 0.0165 |  | 0.6615 | 0.209 | 0.7035 | 8228.2413 | 34.45 | 9.5694 | 9116.748 | 38.17 | 10.6028 | 11930.3527 | 49.95 | 13.875 | -12.9 | -14.8 | < 0.0001 | < 0.0002 | не виявл.
12 | 95.4736 | 2.5504 | 0.8151 | 0.1219 | 0.1192 | 0 | 0.0223 | 0.0158 | 0.0164 |  | 0.6539 | 0.2114 | 0.704 | 8235.4066 | 34.48 | 9.5778 | 9123.9134 | 38.2 | 10.6111 | 11935.1296 | 49.97 | 13.8806
13 | [13 empty] | 8235.4066 | 34.48 | 9.5778 | 9123.9134 | 38.2 | 10.6111 | 11935.1296 | 49.97 | 13.8806
14 | [13 empty] | 8235.4066 | 34.48 | 9.5778 | 9123.9134 | 38.2 | 10.6111 | 11935.1296 | 49.97 | 13.8806
15 | 95.3889 | 2.6076 | 0.8382 | 0.1265 | 0.1242 | 0 | 0.023 | 0.0164 | 0.0168 |  | 0.6442 | 0.2142 | 0.7048 | 8242.572 | 34.51 | 9.5861 | 9135.8557 | 38.25 | 10.625 | 11942.295 | 50 | 13.8889
16 | 95.3224 | 2.648 | 0.8528 | 0.1281 | 0.1259 | 0 | 0.023 | 0.0165 | 0.0168 |  | 0.6475 | 0.219 | 0.7054 | 8242.572 | 34.51 | 9.5861 | 9140.6326 | 38.27 | 10.6306 | 11942.295 | 50 | 13.8889
17 | 95.3786 | 2.6003 | 0.8347 | 0.1259 | 0.1239 | 0 | 0.0227 | 0.0163 | 0.0169 |  | 0.6645 | 0.2162 | 0.7048 | 8240.1836 | 34.5 | 9.5833 | 9131.0788 | 38.23 | 10.6194 | 11937.5181 | 49.98 | 13.8833 | -12.9 | -12.1
18 | 95.4255 | 2.5648 | 0.8263 | 0.1246 | 0.1229 | 0 | 0.023 | 0.0166 | 0.0173 |  | 0.666 | 0.213 | 0.7045 | 8237.7951 | 34.49 | 9.5806 | 9128.6903 | 38.22 | 10.6167 | 11935.1296 | 49.97 | 13.8806
19 | 95.4419 | 2.5455 | 0.8194 | 0.1244 | 0.123 | 0 | 0.0236 | 0.0172 | 0.0179 |  | 0.674 | 0.2131 | 0.7044 | 8235.4066 | 34.48 | 9.5778 | 9126.3018 | 38.21 | 10.6139 | 11932.7412 | 49.96 | 13.8778
20 | [13 empty] | 8235.4066 | 34.48 | 9.5778 | 9126.3018 | 38.21 | 10.6139 | 11932.7412 | 49.96 | 13.8778
21 | [13 empty] | 8235.4066 | 34.48 | 9.5778 | 9126.3018 | 38.21 | 10.6139 | 11932.7412 | 49.96 | 13.8778
22 | 95.4061 | 2.5414 | 0.8056 | 0.121 | 0.1216 | 0 | 0.0235 | 0.0171 | 0.0178 |  | 0.7055 | 0.2404 | 0.7046 | 8228.2413 | 34.45 | 9.5694 | 9116.748 | 38.17 | 10.6028 | 11920.7989 | 49.91 | 13.8639
23 | 93.4759 | 3.3673 | 0.9414 | 0.124 | 0.1469 | 0 | 0.0325 | 0.0248 | 0.0259 |  | 1.0428 | 0.8185 | 0.7206 | 8235.4066 | 34.48 | 9.5778 | 9121.5249 | 38.19 | 10.6083 | 11796.599 | 49.39 | 13.7194
24 | 91.7357 | 4.087 | 1.0506 | 0.1249 | 0.1694 | 0 | 0.0411 | 0.0326 | 0.0367 |  | 1.3722 | 1.3498 | 0.735 | 8235.4066 | 34.48 | 9.5778 | 9121.5249 | 38.19 | 10.6083 | 11677.1761 | 48.89 | 13.5806 | -12.6 | -8
25 | 92.2357 | 3.8517 | 0.9952 | 0.1214 | 0.1619 | 0 | 0.0401 | 0.0327 | 0.0505 |  | 1.2919 | 1.2189 | 0.7313 | 8233.0182 | 34.47 | 9.575 | 9119.1365 | 38.18 | 10.6056 | 11705.8376 | 49.01 | 13.6139
26 | 95.2084 | 2.5419 | 0.7623 | 0.1105 | 0.1169 | 0 | 0.0242 | 0.0185 | 0.0305 |  | 0.8048 | 0.382 | 0.7064 | 8204.3567 | 34.35 | 9.5417 | 9092.8634 | 38.07 | 10.575 | 11873.0297 | 49.71 | 13.8083
27 | [13 empty] | 8204.3567 | 34.35 | 9.5417 | 9092.8634 | 38.07 | 10.575 | 11873.0297 | 49.71 | 13.8083
28 | [13 empty] | 8204.3567 | 34.35 | 9.5417 | 9092.8634 | 38.07 | 10.575 | 11873.0297 | 49.71 | 13.8083
29 | 89.9338 | 4.8206 | 1.1601 | 0.1261 | 0.1942 | 0 | 0.0512 | 0.0428 | 0.0656 |  | 1.7005 | 1.9051 | 0.7505 | 8244.9605 | 34.52 | 9.5889 | 9126.3018 | 38.21 | 10.6139 | 11562.53 | 48.41 | 13.4472
30 | 89.9657 | 4.7811 | 1.1493 | 0.1257 | 0.1936 | 0 | 0.0522 | 0.0432 | 0.0721 |  | 1.7171 | 1.9 | 0.7504 | 8242.572 | 34.51 | 9.5861 | 9123.9134 | 38.2 | 10.6111 | 11560.1416 | 48.4 | 13.4444
31 | 90.1083 | 4.7204 | 1.1482 | 0.1253 | 0.1925 | 0 | 0.0516 | 0.0429 | 0.0712 |  | 1.6864 | 1.8532 | 0.7493 | 8242.572 | 34.51 | 9.5861 | 9126.3018 | 38.21 | 10.6139 | 11572.0839 | 48.45 | 13.4583 | -5.8 | -7.1
Рівень одоризації відповідає чинним нормативним документам | [13 empty] | 8229.0772 | 34.4535 | 9.5704 | 9118.0617 | 38.1755 | 10.6043
Середньозважене значення теплоти згоряння:
| В.о. начальника Рівненського ЛВУМГ | [8 empty] | Шавлай В.С. | [10 empty] | 2019-08-01
[11 empty] | прізвище | [5 empty] | підпис |  |  |  | дата

## додаток
Додаток до Паспорту фізико-хімічних показників природного газу. Маршрут №290
Область | ГРС, прямий споживач | Cередньозважене значення вищої теплоти згоряння
|  | ккал/м³ | МДж/м³ | кВт*год./м³
Маршрут №290 |  | 9118.0617 | 38.1755 | 10.6043
Волинська | АГКС Ковель | 9118.1333 | 38.1758 | 10.6044
Волинська | АГНКС ТОВ"Трансгазiндастрi" м.Ковель | 9118.0378 | 38.1754 | 10.6043
Волинська | Бузаки | 9118.0378 | 38.1754 | 10.6043
Волинська | Буцинь | 9118.1094 | 38.1757 | 10.6044
Волинська | Велика Глуша | 9118.1572 | 38.1759 | 10.6044
Волинська | К.Каширськ | 9118.0855 | 38.1756 | 10.6043
Волинська | Ковель (на Люблінець) | 0 | 0 | 0
Волинська | Ковель (на м.Ковель) | 9118.0378 | 38.1754 | 10.6043
Волинська | Кортеліси | 9117.9422 | 38.175 | 10.6042
Волинська | Любешів | 9118.0378 | 38.1754 | 10.6043
Волинська | Мощена | 9117.8945 | 38.1748 | 10.6041
Волинська | Облапи | 9120.0202 | 38.1837 | 10.6066
Волинська | Ратно | 9117.7989 | 38.1744 | 10.604
Волинська | Ружин | 9117.7273 | 38.1741 | 10.6039
Волинська | Сілець | 9118.1572 | 38.1759 | 10.6044
Волинська | Ст.Вижівка | 9118.0617 | 38.1755 | 10.6043
В.о. начальника Рівненського ЛВУМГ |  | Шавлай В.С. |  |  | 2019-08-01
|  | прізвище |  | підпис | дата