## паспорт
[6 empty] | ПАСПОРТ ФІЗИКО-ХІМІЧНИХ ПОКАЗНИКІВ ПРИРОДНОГО ГАЗУ №291 | [18 empty] | Маршрут №291
переданого Рівненським ЛВУМГ та прийнятого АТ "Волиньгаз", АГНКС Володимир-Волинський
Ковельський п/м Рівненського ЛВУМГ
Вимірювальна хіміко-аналітична лабораторія
по газопроводу "Івацевичі-Долина ІІІ", "Івацевичі-Долина ІІ"
Свідоцтво про відповідність № 171-04/2018 чинне до 29.11.2021 р. | [20 empty] | за період з 01.07.2019р. по 31.07.2019р.
Число місяця | Компонентний склад, % мол. | [11 empty] | Фізико-хімічні показники газу обчислені на основі компонентного складу, 101,325 кПа | [9 empty] | Температура точки роси вологи (Р = 3.92 МПа), °С | Температура точки роси вуглеводнів, °С | Масова концентрація сірководню, г/м3 | Масова концентрація меркаптанової сірки, г/м3 | Маса механічних домішок, г/м3
[13 empty] | Густина абсолютна, кг/м3,при 20 ºС, | Температура вимірювання/згоряння при 20/25°С
| метан, С1 | етан, С2 | пропан, С3 | ізо-бутан, і-С4 | н-бутан, н-С4 | нео-пентан, нео-С5 | ізо-пентан, і-С5 | н-пентан, н-С5 | гексани та вищі, С6+ | кисень, О2 | азот, N2 | діоксид вуглецю, CО2 |  | Теплота згоряння нижча |  |  | Теплота згоряння вища |  |  | Число Воббе вище
[14 empty] | ккал/м3 | МДж/м3 | кВт⋅год/м3 | ккал/м3 | МДж/м3 | кВт⋅год/м3 | ккал/м3 | МДж/м3 | кВт⋅год/м3
1 | 95.5574 | 2.4962 | 0.8002 | 0.1276 | 0.1257 | 0.0009 | 0.0229 | 0.0167 | 0.0123 |  | 0.6361 | 0.2039 | 0.7036 | 8233.0182 | 34.47 | 9.575 | 9128.6903 | 38.22 | 10.6167 | 11944.6835 | 50.01 | 13.8917
2 | 95.5484 | 2.5013 | 0.8028 | 0.1282 | 0.1261 | 0.0009 | 0.023 | 0.0167 | 0.0122 |  | 0.6359 | 0.2047 | 0.7036 | 8235.4066 | 34.48 | 9.5778 | 9128.6903 | 38.22 | 10.6167 | 11944.6835 | 50.01 | 13.8917 | -12.8 | -14.6
3 | 95.5602 | 2.4962 | 0.7984 | 0.1269 | 0.1249 | 0.0009 | 0.0227 | 0.0166 | 0.0121 |  | 0.6369 | 0.2041 | 0.7035 | 8233.0182 | 34.47 | 9.575 | 9128.6903 | 38.22 | 10.6167 | 11944.6835 | 50.01 | 13.8917
4 | 95.5981 | 2.4807 | 0.7845 | 0.124 | 0.1215 | 0.0009 | 0.0219 | 0.0159 | 0.0116 |  | 0.639 | 0.2019 | 0.7031 | 8228.2413 | 34.45 | 9.5694 | 9123.9134 | 38.2 | 10.6111 | 11942.295 | 50 | 13.8889
5 | 95.5336 | 2.5088 | 0.7864 | 0.1233 | 0.1212 | 0.0009 | 0.0219 | 0.0158 | 0.0114 |  | 0.6685 | 0.2084 | 0.7035 | 8228.2413 | 34.45 | 9.5694 | 9121.5249 | 38.19 | 10.6083 | 11935.1296 | 49.97 | 13.8806
6 | [13 empty] | 8228.2413 | 34.45 | 9.5694 | 9121.5249 | 38.19 | 10.6083 | 11935.1296 | 49.97 | 13.8806
7 | [13 empty] | 8228.2413 | 34.45 | 9.5694 | 9121.5249 | 38.19 | 10.6083 | 11935.1296 | 49.97 | 13.8806
8 | 95.4395 | 2.5775 | 0.8242 | 0.1304 | 0.1287 | 0.0009 | 0.0234 | 0.017 | 0.0125 |  | 0.6355 | 0.2106 | 0.7045 | 8242.572 | 34.51 | 9.5861 | 9138.2441 | 38.26 | 10.6278 | 11949.4604 | 50.03 | 13.8972
9 | 95.4296 | 2.5837 | 0.8259 | 0.1309 | 0.1296 | 0.0009 | 0.0236 | 0.0171 | 0.0125 |  | 0.6352 | 0.211 | 0.7046 | 8242.572 | 34.51 | 9.5861 | 9138.2441 | 38.26 | 10.6278 | 11949.4604 | 50.03 | 13.8972 | -12.9 | -13.6
10 | 95.2902 | 2.6737 | 0.8562 | 0.1349 | 0.1331 | 0.0009 | 0.024 | 0.0174 | 0.0128 |  | 0.6341 | 0.2226 | 0.7058 | 8254.5143 | 34.56 | 9.6 | 9150.1864 | 38.31 | 10.6417 | 11954.2373 | 50.05 | 13.9028
11 | 95.2958 | 2.6666 | 0.8578 | 0.1347 | 0.1333 | 0.0009 | 0.024 | 0.0175 | 0.0129 |  | 0.6358 | 0.2207 | 0.7057 | 8254.5143 | 34.56 | 9.6 | 9150.1864 | 38.31 | 10.6417 | 11954.2373 | 50.05 | 13.9028
12 | 95.4757 | 2.5426 | 0.8097 | 0.1277 | 0.1265 | 0.0009 | 0.0231 | 0.0169 | 0.0129 |  | 0.6543 | 0.2097 | 0.7041 | 8235.4066 | 34.48 | 9.5778 | 9131.0788 | 38.23 | 10.6194 | 11942.295 | 50 | 13.8889
13 | [13 empty] | 8235.4066 | 34.48 | 9.5778 | 9131.0788 | 38.23 | 10.6194 | 11942.295 | 50 | 13.8889
14 | [13 empty] | 8235.4066 | 34.48 | 9.5778 | 9131.0788 | 38.23 | 10.6194 | 11942.295 | 50 | 13.8889
15 | 95.5213 | 2.5028 | 0.8049 | 0.1283 | 0.1278 | 0.0009 | 0.024 | 0.0177 | 0.014 |  | 0.6513 | 0.2069 | 0.7039 | 8235.4066 | 34.48 | 9.5778 | 9131.0788 | 38.23 | 10.6194 | 11942.295 | 50 | 13.8889 |  |  | < 0.0001 | < 0.0002 | не виявл.
16 | 95.4246 | 2.5452 | 0.8064 | 0.1277 | 0.1274 | 0.0009 | 0.0238 | 0.0175 | 0.0136 |  | 0.688 | 0.2249 | 0.7045 | 8233.0182 | 34.47 | 9.575 | 9128.6903 | 38.22 | 10.6167 | 11935.1296 | 49.97 | 13.8806 | -12 | -11.6
17 | 95.3853 | 2.5619 | 0.7946 | 0.1248 | 0.1242 | 0.0009 | 0.023 | 0.0167 | 0.0134 |  | 0.728 | 0.2273 | 0.7046 | 8228.2413 | 34.45 | 9.5694 | 9121.5249 | 38.19 | 10.6083 | 11925.5758 | 49.93 | 13.8694
18 | 95.4733 | 2.5367 | 0.8048 | 0.1269 | 0.1259 | 0.0009 | 0.0231 | 0.0169 | 0.013 |  | 0.6655 | 0.2129 | 0.7041 | 8233.0182 | 34.47 | 9.575 | 9128.6903 | 38.22 | 10.6167 | 11939.9065 | 49.99 | 13.8861
19 | 91.8223 | 4.0587 | 1.0569 | 0.1375 | 0.181 | 0.0019 | 0.0424 | 0.0338 | 0.0356 |  | 1.335 | 1.295 | 0.7347 | 8249.7374 | 34.54 | 9.5944 | 9140.6326 | 38.27 | 10.6306 | 11708.226 | 49.02 | 13.6167
20 | [13 empty] | 8249.7374 | 34.54 | 9.5944 | 9140.6326 | 38.27 | 10.6306 | 11708.226 | 49.02 | 13.6167
21 | [13 empty] | 8249.7374 | 34.54 | 9.5944 | 9140.6326 | 38.27 | 10.6306 | 11708.226 | 49.02 | 13.6167
22 | 93.7381 | 3.5534 | 0.9145 | 0.1201 | 0.1574 | 0.0017 | 0.038 | 0.0303 | 0.036 |  | 1.2351 | 1.1754 | 0.7272 | 8209.1336 | 34.37 | 9.5472 | 9095.2519 | 38.08 | 10.5778 | 11710.6145 | 49.03 | 13.6194
23 | 89.7592 | 4.9203 | 1.1673 | 0.1398 | 0.2062 | 0.0024 | 0.0526 | 0.043 | 0.0595 |  | 1.7229 | 1.9267 | 0.752 | 8252.1258 | 34.55 | 9.5972 | 9140.6326 | 38.27 | 10.6306 | 11567.3069 | 48.43 | 13.4528 | -8.5 | -9.6
24 | 89.7383 | 4.879 | 1.1762 | 0.142 | 0.2093 | 0.0025 | 0.0544 | 0.0446 | 0.068 |  | 1.7381 | 1.9475 | 0.7526 | 8252.1258 | 34.55 | 9.5972 | 9140.6326 | 38.27 | 10.6306 | 11562.53 | 48.41 | 13.4472
25 | 89.6075 | 4.9114 | 1.192 | 0.1441 | 0.2131 | 0.0026 | 0.0562 | 0.0462 | 0.0734 |  | 1.7599 | 1.9936 | 0.754 | 8254.5143 | 34.56 | 9.6 | 9143.0211 | 38.28 | 10.6333 | 11555.3646 | 48.38 | 13.4389
26 | 89.6398 | 4.9011 | 1.1815 | 0.1439 | 0.2117 | 0.0026 | 0.0563 | 0.0465 | 0.075 |  | 1.7688 | 1.9726 | 0.7536 | 8249.7374 | 34.54 | 9.5944 | 9143.0211 | 38.28 | 10.6333 | 11557.7531 | 48.39 | 13.4417
27 | [13 empty] | 8249.7374 | 34.54 | 9.5944 | 9143.0211 | 38.28 | 10.6333 | 11557.7531 | 48.39 | 13.4417
28 | [13 empty] | 8249.7374 | 34.54 | 9.5944 | 9143.0211 | 38.28 | 10.6333 | 11557.7531 | 48.39 | 13.4417
29 | 89.3223 | 5.0765 | 1.2429 | 0.148 | 0.2182 | 0.0026 | 0.0575 | 0.0481 | 0.0819 |  | 1.7408 | 2.061 | 0.7567 | 8273.622 | 34.64 | 9.6222 | 9162.1287 | 38.36 | 10.6556 | 11557.7531 | 48.39 | 13.4417
30 | 89.3079 | 5.0765 | 1.2506 | 0.149 | 0.2202 | 0.0026 | 0.058 | 0.0485 | 0.0831 |  | 1.7426 | 2.0609 | 0.7569 | 8276.0104 | 34.65 | 9.625 | 9164.5172 | 38.37 | 10.6583 | 11560.1416 | 48.4 | 13.4444 | -8.1 | -7.7
31 | 89.3068 | 5.0571 | 1.2575 | 0.1511 | 0.2242 | 0.0026 | 0.059 | 0.0494 | 0.0849 |  | 1.7565 | 2.0508 | 0.757 | 8276.0104 | 34.65 | 9.625 | 9164.5172 | 38.37 | 10.6583 | 11560.1416 | 48.4 | 13.4444
Рівень одоризації відповідає чинним нормативним документам | [13 empty] | 8242.9303 | 34.5115 | 9.5865 | 9135.8796 | 38.2501 | 10.625
Середньозважене значення теплоти згоряння:
| В.о. начальника Рівненського ЛВУМГ | [8 empty] | Шавлай В.С. | [10 empty] | 2019-08-01
[11 empty] | прізвище | [5 empty] | підпис |  |  |  | дата

## додаток
Додаток до Паспорту фізико-хімічних показників природного газу. Маршрут №291
Область | ГРС, прямий споживач | Cередньозважене значення вищої теплоти згоряння
|  | ккал/м³ | МДж/м³ | кВт*год./м³
Маршрут №291 |  | 9135.8796 | 38.2501 | 10.625
Волинська | Іваничі (на Іваничі) | 9135.5929 | 38.2489 | 10.6247
Волинська | АГНКС В.Волинський | 9136.9305 | 38.2545 | 10.6263
Волинська | В.Волинський (на м.В.Волинський) | 9135.3302 | 38.2478 | 10.6244
Волинська | Нововолинськ | 9136.2139 | 38.2515 | 10.6254
Волинська | Соснина | 9135.5929 | 38.2489 | 10.6247
Волинська | Устилуг | 9136.405 | 38.2523 | 10.6256
В.о. начальника Рівненського ЛВУМГ |  | Шавлай В.С. |  |  | 2019-08-01
|  | прізвище |  | підпис | дата