## паспорт
[6 empty] | ПАСПОРТ ФІЗИКО-ХІМІЧНИХ ПОКАЗНИКІВ ПРИРОДНОГО ГАЗУ №615 | [18 empty] | Маршрут №615
переданого Криворізьким ЛВУМГ та прийнятого АТ "Криворіжгаз", АТ "Дніпропетровськгаз", ТОВ "ІНТЕРПАЙП НІКОТЬЮБ"
Криворізьке ЛВУМГ
Вимірювальна хіміко-аналітична лабораторія
Свідоцтво № 08-0016/2018 від 16.05.2018 р. чинне до 16.05.2021 р. | [20 empty] | за період з 01.07.2019р. по 31.07.2019р.
Число місяця | Компонентний склад, % мол. | [11 empty] | Фізико-хімічні показники газу обчислені на основі компонентного складу, 101,325 кПа | [9 empty] | Температура точки роси вологи (Р = 3.92 МПа), °С | Температура точки роси вуглеводнів, °С | Масова концентрація сірководню, г/м3 | Масова концентрація меркаптанової сірки, г/м3 | Маса механічних домішок, г/м3
[13 empty] | Густина абсолютна, кг/м3,при 20 ºС, | Температура вимірювання/згоряння при 20/25°С
| метан, С1 | етан, С2 | пропан, С3 | ізо-бутан, і-С4 | н-бутан, н-С4 | нео-пентан, нео-С5 | ізо-пентан, і-С5 | н-пентан, н-С5 | гексани та вищі, С6+ | кисень, О2 | азот, N2 | діоксид вуглецю, CО2 |  | Теплота згоряння нижча |  |  | Теплота згоряння вища |  |  | Число Воббе вище
[14 empty] | ккал/м3 | МДж/м3 | кВт⋅год/м3 | ккал/м3 | МДж/м3 | кВт⋅год/м3 | ккал/м3 | МДж/м3 | кВт⋅год/м3
1 | [13 empty] | 8266.4566 | 34.61 | 9.6139 | 9159.7403 | 38.35 | 10.6528 | 11942.295 | 50 | 13.8889
2 | 94.9352 | 2.7862 | 0.9497 | 0.1396 | 0.1496 | 0.0015 | 0.0292 | 0.0228 | 0.0236 | 0.0041 | 0.6905 | 0.2681 | 0.7093 | 8273.622 | 34.64 | 9.6222 | 9166.9056 | 38.38 | 10.6611 | 11944.6835 | 50.01 | 13.8917 |  |  | <0,0001 | 0,0024 | відсутні
3 | 94.9325 | 2.7791 | 0.9372 | 0.1371 | 0.1476 | 0.0015 | 0.0293 | 0.0228 | 0.0275 | 0.0045 | 0.7123 | 0.2686 | 0.7093 | 8271.2335 | 34.63 | 9.6194 | 9162.1287 | 38.36 | 10.6556 | 11939.9065 | 49.99 | 13.8861 | -9.9 | -7.2
4 | 95.0427 | 2.7373 | 0.9159 | 0.1345 | 0.1427 | 0.0015 | 0.0277 | 0.0213 | 0.0235 | 0.0038 | 0.6902 | 0.2588 | 0.7082 | 8264.0681 | 34.6 | 9.6111 | 9157.3518 | 38.34 | 10.65 | 11939.9065 | 49.99 | 13.8861
5 | 94.9734 | 2.7708 | 0.9299 | 0.1352 | 0.1438 | 0.0014 | 0.0277 | 0.0214 | 0.0238 | 0.0059 | 0.7043 | 0.2623 | 0.7088 | 8266.4566 | 34.61 | 9.6139 | 9159.7403 | 38.35 | 10.6528 | 11939.9065 | 49.99 | 13.8861
6 | [13 empty] | 8266.4566 | 34.61 | 9.6139 | 9159.7403 | 38.35 | 10.6528 | 11939.9065 | 49.99 | 13.8861
7 | [13 empty] | 8266.4566 | 34.61 | 9.6139 | 9159.7403 | 38.35 | 10.6528 | 11939.9065 | 49.99 | 13.8861
8 | 95.0495 | 2.7321 | 0.9242 | 0.1354 | 0.1424 | 0.0015 | 0.0274 | 0.021 | 0.0233 | 0.0036 | 0.6865 | 0.2532 | 0.7082 | 8266.4566 | 34.61 | 9.6139 | 9157.3518 | 38.34 | 10.65 | 11942.295 | 50 | 13.8889
9 | 95.1117 | 2.6947 | 0.9018 | 0.1324 | 0.1402 | 0.0014 | 0.0272 | 0.0209 | 0.023 | 0.0039 | 0.6926 | 0.2501 | 0.7076 | 8259.2912 | 34.58 | 9.6056 | 9150.1864 | 38.31 | 10.6417 | 11939.9065 | 49.99 | 13.8861
10 | 95.0977 | 2.6902 | 0.8988 | 0.1313 | 0.14 | 0.0014 | 0.0274 | 0.021 | 0.0222 | 0.0028 | 0.7133 | 0.2538 | 0.7077 | 8256.9028 | 34.57 | 9.6028 | 9147.798 | 38.3 | 10.6389 | 11935.1296 | 49.97 | 13.8806 | -9.9 | -7 | <0,0001 | 0,0014
11 | 94.823 | 2.848 | 0.9659 | 0.1412 | 0.1526 | 0.0015 | 0.0302 | 0.0234 | 0.0244 | 0.0031 | 0.7157 | 0.2711 | 0.7102 | 8278.3989 | 34.66 | 9.6278 | 9171.6826 | 38.4 | 10.6667 | 11944.6835 | 50.01 | 13.8917
12 | 94.991 | 2.7419 | 0.9281 | 0.1364 | 0.1462 | 0.0014 | 0.0288 | 0.0223 | 0.0256 | 0.0052 | 0.7154 | 0.2577 | 0.7087 | 8266.4566 | 34.61 | 9.6139 | 9159.7403 | 38.35 | 10.6528 | 11939.9065 | 49.99 | 13.8861
13 | [13 empty] | 8266.4566 | 34.61 | 9.6139 | 9159.7403 | 38.35 | 10.6528 | 11939.9065 | 49.99 | 13.8861
14 | [13 empty] | 8266.4566 | 34.61 | 9.6139 | 9159.7403 | 38.35 | 10.6528 | 11939.9065 | 49.99 | 13.8861
15 | 95.2609 | 2.6433 | 0.883 | 0.1299 | 0.1323 | 0.0014 | 0.0243 | 0.018 | 0.0149 | 0.0043 | 0.6594 | 0.2284 | 0.7061 | 8252.1258 | 34.55 | 9.5972 | 9143.0211 | 38.28 | 10.6333 | 11942.295 | 50 | 13.8889
16 | 95.1045 | 2.7024 | 0.9139 | 0.1349 | 0.1413 | 0.0014 | 0.0272 | 0.0206 | 0.0189 | 0.0047 | 0.6865 | 0.2438 | 0.7076 | 8261.6797 | 34.59 | 9.6083 | 9152.5749 | 38.32 | 10.6444 | 11942.295 | 50 | 13.8889 |  |  | <0,0001 | 0,0016
17 | [13 empty] | 8261.6797 | 34.59 | 9.6083 | 9152.5749 | 38.32 | 10.6444 | 11942.295 | 50 | 13.8889 | -9.9 | -7.6
18 | 94.986 | 2.6874 | 0.9372 | 0.1417 | 0.1574 | 0.0016 | 0.0329 | 0.026 | 0.0315 | 0.0042 | 0.7342 | 0.2599 | 0.7093 | 8268.8451 | 34.62 | 9.6167 | 9162.1287 | 38.36 | 10.6556 | 11939.9065 | 49.99 | 13.8861
19 | 95.1767 | 2.5938 | 0.9075 | 0.1408 | 0.1528 | 0.0016 | 0.0321 | 0.0254 | 0.0298 | 0.0043 | 0.6988 | 0.2363 | 0.7078 | 8261.6797 | 34.59 | 9.6083 | 9154.9633 | 38.33 | 10.6472 | 11942.295 | 50 | 13.8889
20 | [13 empty] | 8261.6797 | 34.59 | 9.6083 | 9154.9633 | 38.33 | 10.6472 | 11942.295 | 50 | 13.8889
21 | [13 empty] | 8261.6797 | 34.59 | 9.6083 | 9154.9633 | 38.33 | 10.6472 | 11942.295 | 50 | 13.8889
22 | 95.5608 | 2.4233 | 0.836 | 0.1271 | 0.1316 | 0.0014 | 0.0254 | 0.0193 | 0.0197 | 0.0053 | 0.6599 | 0.1903 | 0.704 | 8235.4066 | 34.48 | 9.5778 | 9128.6903 | 38.22 | 10.6167 | 11939.9065 | 49.99 | 13.8861
23 | 95.5055 | 2.4477 | 0.8445 | 0.1267 | 0.1326 | 0.0014 | 0.0257 | 0.0196 | 0.0193 | 0.0042 | 0.6683 | 0.2044 | 0.7044 | 8238.708 | 34.4938 | 9.5816 | 9128.6903 | 38.22 | 10.6167 | 11937.5181 | 49.98 | 13.8833
24 | 95.5413 | 2.4182 | 0.8377 | 0.1257 | 0.1321 | 0.0014 | 0.0256 | 0.0194 | 0.0199 | 0.0041 | 0.6714 | 0.2033 | 0.7042 | 8235.4066 | 34.48 | 9.5778 | 9126.3018 | 38.21 | 10.6139 | 11935.1296 | 49.97 | 13.8806 | -12 | -8.8 | <0,0001 | 0,0012
25 | 95.4014 | 2.5094 | 0.8643 | 0.1273 | 0.1333 | 0.0014 | 0.0255 | 0.0194 | 0.019 | 0.0047 | 0.6729 | 0.2215 | 0.7053 | 8242.572 | 34.51 | 9.5861 | 9133.4672 | 38.24 | 10.6222 | 11935.1296 | 49.97 | 13.8806
26 | 95.4082 | 2.4894 | 0.8577 | 0.1265 | 0.1347 | 0.0014 | 0.0265 | 0.0204 | 0.0215 | 0.0038 | 0.6827 | 0.2272 | 0.7053 | 8240.1836 | 34.5 | 9.5833 | 9131.0788 | 38.23 | 10.6194 | 11932.7412 | 49.96 | 13.8778
27 | [13 empty] | 8240.1836 | 34.5 | 9.5833 | 9131.0788 | 38.23 | 10.6194 | 11932.7412 | 49.96 | 13.8778
28 | [13 empty] | 8240.1836 | 34.5 | 9.5833 | 9131.0788 | 38.23 | 10.6194 | 11932.7412 | 49.96 | 13.8778
29 | 95.3533 | 2.5242 | 0.8754 | 0.1303 | 0.1371 | 0.0014 | 0.0268 | 0.0205 | 0.0207 | 0.0044 | 0.6782 | 0.2277 | 0.7058 | 8244.9605 | 34.52 | 9.5889 | 9138.2441 | 38.26 | 10.6278 | 11937.5181 | 49.98 | 13.8833
30 | [13 empty] | 8244.9605 | 34.52 | 9.5889 | 9138.2441 | 38.26 | 10.6278 | 11937.5181 | 49.98 | 13.8833
31 | 95.3961 | 2.5028 | 0.8588 | 0.1282 | 0.1353 | 0.0014 | 0.0265 | 0.0203 | 0.0216 | 0.0038 | 0.6771 | 0.2281 | 0.7054 | 8242.572 | 34.51 | 9.5861 | 9133.4672 | 38.24 | 10.6222 | 11935.1296 | 49.97 | 13.8806 |  |  |  |  | відсутні
Рівень одоризації відповідає чинним нормативним документам | [13 empty] | 8256.9505 | 34.5702 | 9.6028 | 9149.1355 | 38.3056 | 10.6404
Середньозважене значення теплоти згоряння:
| В.о.начальника Криворізького ЛВУМГ | [8 empty] | Матвієнко Р.В. | [10 empty] | 2019-08-01
[11 empty] | прізвище | [5 empty] | підпис |  |  |  | дата

## додаток
Додаток до Паспорту фізико-хімічних показників природного газу. Маршрут №615
Область | ГРС, прямий споживач | Cередньозважене значення вищої теплоти згоряння
|  | ккал/м³ | МДж/м³ | кВт*год./м³
Маршрут №615 |  | 9149.1355 | 38.3056 | 10.6404
Дніпропетровська | ГРС м.Марганець | 9149.6132 | 38.3076 | 10.641
Дніпропетровська | ГРС м.Орджонiкiдзе (м.Покров) | 9149.3982 | 38.3067 | 10.6408
Дніпропетровська | ГРС с.Гуляй Поле | 9151.3807 | 38.315 | 10.6431
Дніпропетровська | ГРС с.Дмитрiвка | 9150.067 | 38.3095 | 10.6415
Дніпропетровська | ГРС с.Кiрове (с.Чистопіль) | 9150.0431 | 38.3094 | 10.6415
Дніпропетровська | ГРС с.Кам`яне Поле | 9150.1387 | 38.3098 | 10.6416
Дніпропетровська | ГРС с.Лозуватка | 9148.7772 | 38.3041 | 10.64
Дніпропетровська | ГРС с.Лошкарiвка | 9150.0431 | 38.3094 | 10.6415
Дніпропетровська | ГРС с.Новоюлiвка | 9150.473 | 38.3112 | 10.642
Дніпропетровська | ГРС с.Олександропіль | 9149.8043 | 38.3084 | 10.6412
Дніпропетровська | ГРС с.Сергiївка | 9149.9237 | 38.3089 | 10.6414
Дніпропетровська | ГРС с.Червоноармiйське (с.Ганно-Мусіївка) | 9149.9237 | 38.3089 | 10.6414
Дніпропетровська | ГРС с.Широке | 9148.204 | 38.3017 | 10.6394
Дніпропетровська | ГРС смт.Софiївка | 9149.8043 | 38.3084 | 10.6412
Дніпропетровська | ГРС-1 м.Нiкополь, Бролерна ф-ка | 9145.3856 | 38.2899 | 10.6361
Дніпропетровська | ГРС-1 м.Нiкополь, НЗФ | 9148.9683 | 38.3049 | 10.6403
Дніпропетровська | ГРС-1 м.Нiкополь, ТОВ "Інтерпайп Нікотьюб" | 9151.2374 | 38.3144 | 10.6429
Дніпропетровська | ГРС-1 м.Нiкополь, місто | 9149.9237 | 38.3089 | 10.6414
Дніпропетровська | ГРС-2 м.Кривий Ріг, ЦГЗК | 9149.8043 | 38.3084 | 10.6412
Дніпропетровська | ГРС-2 м.Кривий Ріг, місто | 9150.1148 | 38.3097 | 10.6416
Дніпропетровська | ГРС-2 м.Нікополь (с.Південне) | 9150.2342 | 38.3102 | 10.6417
Дніпропетровська | ГРС-3 м.Кривий Ріг, ПГЗК | 9148.2757 | 38.302 | 10.6394
Дніпропетровська | ГРС-3 м.Кривой Ріг, місто | 9148.4906 | 38.3029 | 10.6397
В.о.начальника Криворізького ЛВУМГ |  | Матвієнко Р.В. |  |  | 2019-08-01
|  | прізвище |  | підпис | дата