## паспорт
[6 empty] | ПАСПОРТ ФІЗИКО-ХІМІЧНИХ ПОКАЗНИКІВ ПРИРОДНОГО ГАЗУ №617 | [18 empty] | Маршрут №617
переданого Криворізьким ЛВУМГ та прийнятого АТ "Криворіжгаз", АТ "Дніпропетровськгаз"
Криворізьке ЛВУМГ
Вимірювальна хіміко-аналітична лабораторія
Свідоцтво № 08-0016/2018 від 16.05.2018 р. чинне до 16.05.2021 р. | [20 empty] | за період з 01.07.2019р. по 31.07.2019р.
Число місяця | Компонентний склад, % мол. | [11 empty] | Фізико-хімічні показники газу обчислені на основі компонентного складу, 101,325 кПа | [9 empty] | Температура точки роси вологи (Р = 3.92 МПа), °С | Температура точки роси вуглеводнів, °С | Масова концентрація сірководню, г/м3 | Масова концентрація меркаптанової сірки, г/м3 | Маса механічних домішок, г/м3
[13 empty] | Густина абсолютна, кг/м3,при 20 ºС, | Температура вимірювання/згоряння при 20/25°С
| метан, С1 | етан, С2 | пропан, С3 | ізо-бутан, і-С4 | н-бутан, н-С4 | нео-пентан, нео-С5 | ізо-пентан, і-С5 | н-пентан, н-С5 | гексани та вищі, С6+ | кисень, О2 | азот, N2 | діоксид вуглецю, CО2 |  | Теплота згоряння нижча |  |  | Теплота згоряння вища |  |  | Число Воббе вище
[14 empty] | ккал/м3 | МДж/м3 | кВт⋅год/м3 | ккал/м3 | МДж/м3 | кВт⋅год/м3 | ккал/м3 | МДж/м3 | кВт⋅год/м3
1 | 95.3935 | 2.5943 | 0.856 | 0.1255 | 0.1231 | 0.0013 | 0.0214 | 0.0154 | 0.012 | 0.0056 | 0.6383 | 0.2136 | 0.7048 | 8242.572 | 34.51 | 9.5861 | 9135.8557 | 38.25 | 10.625 | 11942.295 | 50 | 13.8889 |  |  |  |  | відсутні
2 | 95.3343 | 2.6346 | 0.8732 | 0.1288 | 0.1275 | 0.0013 | 0.0225 | 0.0164 | 0.0121 | 0.004 | 0.6273 | 0.2181 | 0.7054 | 8249.7374 | 34.54 | 9.5944 | 9143.0211 | 38.28 | 10.6333 | 11947.0719 | 50.02 | 13.8944
3 | 95.2493 | 2.6766 | 0.8935 | 0.1323 | 0.1309 | 0.0013 | 0.0235 | 0.017 | 0.0129 | 0.0047 | 0.635 | 0.223 | 0.7062 | 8256.9028 | 34.57 | 9.6028 | 9150.1864 | 38.31 | 10.6417 | 11949.4604 | 50.03 | 13.8972 | -9 | -5.1 | <0,0001 | <0,0002
4 | 95.4307 | 2.5669 | 0.8476 | 0.1261 | 0.1251 | 0.0013 | 0.0228 | 0.0165 | 0.0123 | 0.0036 | 0.6383 | 0.2087 | 0.7046 | 8242.572 | 34.51 | 9.5861 | 9133.4672 | 38.24 | 10.6222 | 11942.295 | 50 | 13.8889
5 | 95.4299 | 2.556 | 0.8454 | 0.1245 | 0.1236 | 0.0013 | 0.0226 | 0.0169 | 0.0141 | 0.0046 | 0.6548 | 0.2064 | 0.7046 | 8240.1836 | 34.5 | 9.5833 | 9131.0788 | 38.23 | 10.6194 | 11939.9065 | 49.99 | 13.8861
6 | [13 empty] | 8240.1836 | 34.5 | 9.5833 | 9131.0788 | 38.23 | 10.6194 | 11939.9065 | 49.99 | 13.8861
7 | [13 empty] | 8240.1836 | 34.5 | 9.5833 | 9131.0788 | 38.23 | 10.6194 | 11939.9065 | 49.99 | 13.8861
8 | 95.2719 | 2.6401 | 0.8955 | 0.1338 | 0.1346 | 0.0013 | 0.0247 | 0.0181 | 0.0142 | 0.0037 | 0.6414 | 0.2206 | 0.7062 | 8256.9028 | 34.57 | 9.6028 | 9147.798 | 38.3 | 10.6389 | 11947.0719 | 50.02 | 13.8944
9 | 95.3204 | 2.6125 | 0.8826 | 0.1324 | 0.133 | 0.0013 | 0.0246 | 0.0183 | 0.014 | 0.0037 | 0.6389 | 0.2184 | 0.7058 | 8252.1258 | 34.55 | 9.5972 | 9145.4095 | 38.29 | 10.6361 | 11947.0719 | 50.02 | 13.8944
10 | 95.5952 | 2.4621 | 0.8446 | 0.1319 | 0.1325 | 0.0014 | 0.025 | 0.0186 | 0.015 | 0.0045 | 0.6265 | 0.1427 | 0.7035 | 8244.9605 | 34.52 | 9.5889 | 9138.2441 | 38.26 | 10.6278 | 11956.6258 | 50.06 | 13.9056
11 | 95.6802 | 2.3543 | 0.8122 | 0.1289 | 0.13 | 0.0014 | 0.0248 | 0.0183 | 0.0145 | 0.0034 | 0.6474 | 0.1846 | 0.703 | 8228.2413 | 34.45 | 9.5694 | 9119.1365 | 38.18 | 10.6056 | 11937.5181 | 49.98 | 13.8833 | -11.1 | -8 | <0,0001 | <0,0002
12 | 95.5852 | 2.448 | 0.8363 | 0.1314 | 0.1302 | 0.0014 | 0.0247 | 0.0181 | 0.0144 | 0.0037 | 0.6138 | 0.1929 | 0.7038 | 8240.1836 | 34.5 | 9.5833 | 9131.0788 | 38.23 | 10.6194 | 11947.0719 | 50.02 | 13.8944
13 | [13 empty] | 8240.1836 | 34.5 | 9.5833 | 9131.0788 | 38.23 | 10.6194 | 11947.0719 | 50.02 | 13.8944
14 | [13 empty] | 8240.1836 | 34.5 | 9.5833 | 9131.0788 | 38.23 | 10.6194 | 11947.0719 | 50.02 | 13.8944
15 | 95.7675 | 2.3205 | 0.7809 | 0.1184 | 0.1181 | 0.0013 | 0.022 | 0.016 | 0.0135 | 0.0045 | 0.6665 | 0.1707 | 0.7018 | 8216.299 | 34.4 | 9.5556 | 9107.1942 | 38.13 | 10.5917 | 11930.3527 | 49.95 | 13.875
16 | 95.8408 | 2.272 | 0.7606 | 0.1141 | 0.1136 | 0.0012 | 0.0211 | 0.0152 | 0.012 | 0.0054 | 0.6764 | 0.1676 | 0.7011 | 8209.1336 | 34.37 | 9.5472 | 9097.6403 | 38.09 | 10.5806 | 11923.1873 | 49.92 | 13.8667 |  |  | <0,0001 | 0,0002
17 | 95.8275 | 2.3039 | 0.7823 | 0.1189 | 0.1182 | 0.0013 | 0.0215 | 0.0156 | 0.0115 | 0.0043 | 0.6319 | 0.1631 | 0.7014 | 8218.6874 | 34.41 | 9.5583 | 9107.1942 | 38.13 | 10.5917 | 11935.1296 | 49.97 | 13.8806 | -11.1 | -8.4
18 | 95.5985 | 2.4358 | 0.8323 | 0.1223 | 0.1223 | 0.0013 | 0.0218 | 0.016 | 0.0127 | 0.0043 | 0.6353 | 0.1974 | 0.7033 | 8233.0182 | 34.47 | 9.575 | 9121.5249 | 38.19 | 10.6083 | 11937.5181 | 49.98 | 13.8833
19 | 95.5539 | 2.4684 | 0.8411 | 0.1247 | 0.1237 | 0.0013 | 0.0223 | 0.0165 | 0.0127 | 0.0044 | 0.6285 | 0.2026 | 0.7038 | 8235.4066 | 34.48 | 9.5778 | 9126.3018 | 38.21 | 10.6139 | 11939.9065 | 49.99 | 13.8861
20 | [13 empty] | 8235.4066 | 34.48 | 9.5778 | 9126.3018 | 38.21 | 10.6139 | 11939.9065 | 49.99 | 13.8861
21 | [13 empty] | 8235.4066 | 34.48 | 9.5778 | 9126.3018 | 38.21 | 10.6139 | 11939.9065 | 49.99 | 13.8861
22 | 95.3008 | 2.5928 | 0.9057 | 0.1385 | 0.1412 | 0.0014 | 0.0266 | 0.0202 | 0.0172 | 0.0052 | 0.6333 | 0.2171 | 0.7063 | 8259.2912 | 34.58 | 9.6056 | 9152.5749 | 38.32 | 10.6444 | 11951.8488 | 50.04 | 13.9
23 | 95.3842 | 2.5516 | 0.8813 | 0.1332 | 0.1345 | 0.0013 | 0.0248 | 0.0184 | 0.0142 | 0.0061 | 0.6355 | 0.215 | 0.7054 | 8249.7374 | 34.54 | 9.5944 | 9140.6326 | 38.27 | 10.6306 | 11944.6835 | 50.01 | 13.8917
24 | 95.4664 | 2.5154 | 0.8564 | 0.1298 | 0.1306 | 0.0013 | 0.0246 | 0.0185 | 0.0163 | 0.0038 | 0.625 | 0.2119 | 0.7047 | 8244.9605 | 34.52 | 9.5889 | 9135.8557 | 38.25 | 10.625 | 11944.6835 | 50.01 | 13.8917 | -9.9 | -7 | <0,0001 | 0,0006
25 | 95.4661 | 2.515 | 0.8571 | 0.1273 | 0.1275 | 0.0013 | 0.023 | 0.017 | 0.0135 | 0.0049 | 0.6323 | 0.2149 | 0.7046 | 8242.572 | 34.51 | 9.5861 | 9133.4672 | 38.24 | 10.6222 | 11939.9065 | 49.99 | 13.8861
26 | 95.71 | 2.3691 | 0.7947 | 0.1163 | 0.1154 | 0.0012 | 0.0204 | 0.0151 | 0.0121 | 0.0039 | 0.6407 | 0.2012 | 0.7023 | 8218.6874 | 34.41 | 9.5583 | 9109.5826 | 38.14 | 10.5944 | 11927.9642 | 49.94 | 13.8722
27 | [13 empty] | 8218.6874 | 34.41 | 9.5583 | 9109.5826 | 38.14 | 10.5944 | 11927.9642 | 49.94 | 13.8722
28 | [13 empty] | 8218.6874 | 34.41 | 9.5583 | 9109.5826 | 38.14 | 10.5944 | 11927.9642 | 49.94 | 13.8722
29 | 95.8162 | 2.2816 | 0.7446 | 0.1081 | 0.1078 | 0.0012 | 0.0198 | 0.0148 | 0.0128 | 0.0049 | 0.6908 | 0.1974 | 0.7011 | 8201.9682 | 34.34 | 9.5389 | 9088.0865 | 38.05 | 10.5694 | 11913.6335 | 49.88 | 13.8556 |  |  |  |  | відсутні
30 | 95.8321 | 2.2927 | 0.7379 | 0.1061 | 0.1049 | 0.0011 | 0.0184 | 0.0136 | 0.0111 | 0.005 | 0.6779 | 0.1992 | 0.7009 | 8199.5797 | 34.33 | 9.5361 | 9088.0865 | 38.05 | 10.5694 | 11913.6335 | 49.88 | 13.8556 |  |  | <0,0001 | 0,0010
31 | 95.8023 | 2.3282 | 0.744 | 0.1067 | 0.1054 | 0.0011 | 0.0185 | 0.0136 | 0.0121 | 0.0039 | 0.6618 | 0.2025 | 0.7011 | 8204.3567 | 34.35 | 9.5417 | 9092.8634 | 38.07 | 10.575 | 11918.4104 | 49.9 | 13.8611 | -10.3 | -8
Рівень одоризації відповідає чинним нормативним документам | [13 empty] | 8238.846 | 34.4944 | 9.5818 | 9130.4816 | 38.2275 | 10.6188
Середньозважене значення теплоти згоряння:
| В.о.начальника Криворізького ЛВУМГ | [8 empty] | Матвієнко Р.В. | [10 empty] | 2019-08-01
[11 empty] | прізвище | [5 empty] | підпис |  |  |  | дата

## додаток
Додаток до Паспорту фізико-хімічних показників природного газу. Маршрут №617
Область | ГРС, прямий споживач | Cередньозважене значення вищої теплоти згоряння
|  | ккал/м³ | МДж/м³ | кВт*год./м³
Маршрут №617 |  | 9130.4816 | 38.2275 | 10.6188
Дніпропетровська | ГРС КС Радушне (смт.Радушне) | 9126.278 | 38.2099 | 10.6139
Дніпропетровська | ГРС м.Апостолове | 9126.0152 | 38.2088 | 10.6136
Дніпропетровська | ГРС м.Зеленодольськ КРЕС | 9140.4893 | 38.2694 | 10.6304
Дніпропетровська | ГРС м.Зеленодольськ місто | 9126.2302 | 38.2097 | 10.6138
Дніпропетровська | ГРС с. Червона Зірка ( с.Зоряне) | 9126.063 | 38.209 | 10.6136
Дніпропетровська | ГРС с.Олександрiвка | 9126.063 | 38.209 | 10.6136
Дніпропетровська | ГРС с.Степове | 9126.3257 | 38.2101 | 10.6139
В.о.начальника Криворізького ЛВУМГ |  | Матвієнко Р.В. |  |  | 2019-08-01
|  | прізвище |  | підпис | дата