## паспорт
[6 empty] | ПАСПОРТ ФІЗИКО-ХІМІЧНИХ ПОКАЗНИКІВ ПРИРОДНОГО ГАЗУ №622 | [18 empty] | Маршрут №622
переданого Криворізьким ЛВУМГ та прийнятого АТ "Криворіжгаз", АТ "Дніпропетровськгаз", ВАТ "Кіровоградгаз" Кіровоградська обл, ТОВ "ЕНЕРГОМАКС", ТОВ "ЕНЕРГОМАКС" Випробувальний стенд, ПАТ ІВП "ЕНЕРГІЯ"
Криворізьке ЛВУМГ
Вимірювальна хіміко-аналітична лабораторія
Свідоцтво № 08-0016/2018 від 16.05.2018 р. чинне до 16.05.2021 р. | [20 empty] | за період з 01.07.2019р. по 31.07.2019р.
Число місяця | Компонентний склад, % мол. | [11 empty] | Фізико-хімічні показники газу обчислені на основі компонентного складу, 101,325 кПа | [9 empty] | Температура точки роси вологи (Р = 3.92 МПа), °С | Температура точки роси вуглеводнів, °С | Масова концентрація сірководню, г/м3 | Масова концентрація меркаптанової сірки, г/м3 | Маса механічних домішок, г/м3
[13 empty] | Густина абсолютна, кг/м3,при 20 ºС, | Температура вимірювання/згоряння при 20/25°С
| метан, С1 | етан, С2 | пропан, С3 | ізо-бутан, і-С4 | н-бутан, н-С4 | нео-пентан, нео-С5 | ізо-пентан, і-С5 | н-пентан, н-С5 | гексани та вищі, С6+ | кисень, О2 | азот, N2 | діоксид вуглецю, CО2 |  | Теплота згоряння нижча |  |  | Теплота згоряння вища |  |  | Число Воббе вище
[14 empty] | ккал/м3 | МДж/м3 | кВт⋅год/м3 | ккал/м3 | МДж/м3 | кВт⋅год/м3 | ккал/м3 | МДж/м3 | кВт⋅год/м3
1 | [13 empty] | 8197.1913 | 34.32 | 9.5333 | 9085.698 | 38.04 | 10.5667 | 11911.245 | 49.87 | 13.8528
2 | 95.7242 | 2.3445 | 0.7496 | 0.1101 | 0.1125 | 0.0013 | 0.0212 | 0.0159 | 0.0151 | 0.0043 | 0.6981 | 0.2031 | 0.7019 | 8206.7451 | 34.36 | 9.5444 | 9095.2519 | 38.08 | 10.5778 | 11916.022 | 49.89 | 13.8583
3 | [13 empty] | 8206.7451 | 34.36 | 9.5444 | 9095.2519 | 38.08 | 10.5778 | 11916.022 | 49.89 | 13.8583
4 | 95.5469 | 2.489 | 0.799 | 0.1181 | 0.1175 | 0.0013 | 0.0213 | 0.0155 | 0.0138 | 0.0049 | 0.6646 | 0.2081 | 0.7034 | 8225.8528 | 34.44 | 9.5667 | 9116.748 | 38.17 | 10.6028 | 11930.3527 | 49.95 | 13.875 |  |  |  |  | відсутні
5 | 95.5081 | 2.507 | 0.8056 | 0.1192 | 0.1196 | 0.0013 | 0.0218 | 0.0159 | 0.0147 | 0.0066 | 0.6699 | 0.2104 | 0.7037 | 8228.2413 | 34.45 | 9.5694 | 9119.1365 | 38.18 | 10.6056 | 11930.3527 | 49.95 | 13.875 | -10.3 | -7.9 | <0,0001 | <0,0002
6 | [13 empty] | 8228.2413 | 34.45 | 9.5694 | 9119.1365 | 38.18 | 10.6056 | 11930.3527 | 49.95 | 13.875
7 | [13 empty] | 8228.2413 | 34.45 | 9.5694 | 9119.1365 | 38.18 | 10.6056 | 11930.3527 | 49.95 | 13.875
8 | 95.519 | 2.5054 | 0.8079 | 0.1194 | 0.1195 | 0.0013 | 0.0218 | 0.016 | 0.0141 | 0.0037 | 0.662 | 0.21 | 0.7037 | 8230.6297 | 34.46 | 9.5722 | 9119.1365 | 38.18 | 10.6056 | 11930.3527 | 49.95 | 13.875
9 | 95.4253 | 2.5629 | 0.8504 | 0.127 | 0.1264 | 0.0013 | 0.0231 | 0.0166 | 0.0136 | 0.0043 | 0.6409 | 0.2083 | 0.7047 | 8242.572 | 34.51 | 9.5861 | 9133.4672 | 38.24 | 10.6222 | 11942.295 | 50 | 13.8889
10 | 95.499 | 2.5428 | 0.8435 | 0.126 | 0.1257 | 0.0013 | 0.0229 | 0.0166 | 0.0135 | 0.004 | 0.6338 | 0.1708 | 0.704 | 8244.9605 | 34.52 | 9.5889 | 9135.8557 | 38.25 | 10.625 | 11949.4604 | 50.03 | 13.8972
11 | 95.4396 | 2.5612 | 0.8472 | 0.1263 | 0.1257 | 0.0013 | 0.023 | 0.0166 | 0.0126 | 0.0027 | 0.6358 | 0.2079 | 0.7045 | 8242.572 | 34.51 | 9.5861 | 9133.4672 | 38.24 | 10.6222 | 11942.295 | 50 | 13.8889 | -10.3 | -8.4 | <0,0001 | <0,0002
12 | 95.467 | 2.5279 | 0.8426 | 0.1268 | 0.1265 | 0.0013 | 0.0231 | 0.0168 | 0.0136 | 0.005 | 0.6453 | 0.2041 | 0.7044 | 8240.1836 | 34.5 | 9.5833 | 9131.0788 | 38.23 | 10.6194 | 11939.9065 | 49.99 | 13.8861
13 | [13 empty] | 8240.1836 | 34.5 | 9.5833 | 9131.0788 | 38.23 | 10.6194 | 11939.9065 | 49.99 | 13.8861
14 | [13 empty] | 8240.1836 | 34.5 | 9.5833 | 9131.0788 | 38.23 | 10.6194 | 11939.9065 | 49.99 | 13.8861
15 | 95.4213 | 2.5602 | 0.8515 | 0.1272 | 0.1269 | 0.0013 | 0.0232 | 0.0167 | 0.0137 | 0.0054 | 0.6451 | 0.2076 | 0.7047 | 8242.572 | 34.51 | 9.5861 | 9133.4672 | 38.24 | 10.6222 | 11942.295 | 50 | 13.8889
16 | 95.4183 | 2.5634 | 0.8475 | 0.1264 | 0.1257 | 0.0013 | 0.0228 | 0.0164 | 0.0126 | 0.0066 | 0.6507 | 0.2082 | 0.7047 | 8240.1836 | 34.5 | 9.5833 | 9133.4672 | 38.24 | 10.6222 | 11939.9065 | 49.99 | 13.8861
17 | 95.4115 | 2.5679 | 0.8519 | 0.1274 | 0.1271 | 0.0013 | 0.0232 | 0.0169 | 0.0129 | 0.0055 | 0.6458 | 0.2086 | 0.7048 | 8242.572 | 34.51 | 9.5861 | 9133.4672 | 38.24 | 10.6222 | 11942.295 | 50 | 13.8889 | -11.5 | -8.7 | <0,0001 | 0,0016
18 | 95.408 | 2.5706 | 0.8542 | 0.1275 | 0.1271 | 0.0013 | 0.0232 | 0.0168 | 0.0136 | 0.005 | 0.6442 | 0.2084 | 0.7048 | 8244.9605 | 34.52 | 9.5889 | 9135.8557 | 38.25 | 10.625 | 11942.295 | 50 | 13.8889
19 | 95.3885 | 2.5732 | 0.8545 | 0.1278 | 0.1277 | 0.0013 | 0.0236 | 0.0172 | 0.0137 | 0.0079 | 0.6555 | 0.2091 | 0.705 | 8242.572 | 34.51 | 9.5861 | 9135.8557 | 38.25 | 10.625 | 11939.9065 | 49.99 | 13.8861
20 | [13 empty] | 8242.572 | 34.51 | 9.5861 | 9135.8557 | 38.25 | 10.625 | 11939.9065 | 49.99 | 13.8861
21 | [13 empty] | 8242.572 | 34.51 | 9.5861 | 9135.8557 | 38.25 | 10.625 | 11939.9065 | 49.99 | 13.8861
22 | 95.5346 | 2.4655 | 0.8489 | 0.1259 | 0.1271 | 0.0013 | 0.0231 | 0.0172 | 0.015 | 0.0046 | 0.6353 | 0.2013 | 0.704 | 8237.7951 | 34.49 | 9.5806 | 9128.6903 | 38.22 | 10.6167 | 11939.9065 | 49.99 | 13.8861
23 | 95.5737 | 2.4403 | 0.8381 | 0.1236 | 0.1243 | 0.0013 | 0.0224 | 0.0164 | 0.013 | 0.006 | 0.6427 | 0.1982 | 0.7036 | 8233.0182 | 34.47 | 9.575 | 9123.9134 | 38.2 | 10.6111 | 11937.5181 | 49.98 | 13.8833
24 | 95.5772 | 2.44 | 0.8384 | 0.1237 | 0.1242 | 0.0013 | 0.0223 | 0.0164 | 0.0115 | 0.0053 | 0.6418 | 0.198 | 0.7035 | 8233.0182 | 34.47 | 9.575 | 9123.9134 | 38.2 | 10.6111 | 11937.5181 | 49.98 | 13.8833
25 | 95.5868 | 2.4368 | 0.836 | 0.1234 | 0.1239 | 0.0013 | 0.0224 | 0.0164 | 0.0131 | 0.0046 | 0.6374 | 0.1978 | 0.7035 | 8233.0182 | 34.47 | 9.575 | 9123.9134 | 38.2 | 10.6111 | 11937.5181 | 49.98 | 13.8833 | -11.2 | -8.2 | <0,0001 | 0,0010
26 | 95.5144 | 2.4917 | 0.8481 | 0.1256 | 0.1257 | 0.0013 | 0.0226 | 0.0167 | 0.0135 | 0.004 | 0.6329 | 0.2036 | 0.7041 | 8237.7951 | 34.49 | 9.5806 | 9131.0788 | 38.23 | 10.6194 | 11942.295 | 50 | 13.8889
27 | [13 empty] | 8237.7951 | 34.49 | 9.5806 | 9131.0788 | 38.23 | 10.6194 | 11942.295 | 50 | 13.8889
28 | [13 empty] | 8237.7951 | 34.49 | 9.5806 | 9131.0788 | 38.23 | 10.6194 | 11942.295 | 50 | 13.8889
29 | 95.7275 | 2.356 | 0.7953 | 0.1161 | 0.1153 | 0.0012 | 0.0205 | 0.0152 | 0.0128 | 0.0028 | 0.6376 | 0.1997 | 0.7022 | 8218.6874 | 34.41 | 9.5583 | 9109.5826 | 38.14 | 10.5944 | 11930.3527 | 49.95 | 13.875
30 | 95.7148 | 2.3608 | 0.7944 | 0.1162 | 0.1157 | 0.0012 | 0.0205 | 0.0153 | 0.0123 | 0.0048 | 0.6436 | 0.2003 | 0.7023 | 8218.6874 | 34.41 | 9.5583 | 9107.1942 | 38.13 | 10.5917 | 11927.9642 | 49.94 | 13.8722 |  |  | <0,0001 | 0,0014 | відсутні
31 | 95.7057 | 2.3693 | 0.7969 | 0.1165 | 0.1156 | 0.0012 | 0.0205 | 0.0151 | 0.013 | 0.0037 | 0.6419 | 0.2007 | 0.7023 | 8218.6874 | 34.41 | 9.5583 | 9109.5826 | 38.14 | 10.5944 | 11930.3527 | 49.95 | 13.875
Рівень одоризації відповідає чинним нормативним документам | [13 empty] | 8233.3764 | 34.4715 | 9.5754 | 9124.4866 | 38.2024 | 10.6118
Середньозважене значення теплоти згоряння:
| В.о.начальника Криворізького ЛВУМГ | [8 empty] | Матвієнко Р.В. | [10 empty] | 2019-08-01
[11 empty] | прізвище | [5 empty] | підпис |  |  |  | дата

## додаток
Додаток до Паспорту фізико-хімічних показників природного газу. Маршрут №622
Область | ГРС, прямий споживач | Cередньозважене значення вищої теплоти згоряння
|  | ккал/м³ | МДж/м³ | кВт*год./м³
Маршрут №622 |  | 9124.4866 | 38.2024 | 10.6118
Дніпропетровська | ГРС с.Андрiївка | 9124.4627 | 38.2023 | 10.6118
Дніпропетровська | ГРС с.Гейківка (с.Ранній Ранок) | 9124.2 | 38.2012 | 10.6114
Дніпропетровська | ГРС с.Зелена Балка | 9125.1554 | 38.2052 | 10.6126
Дніпропетровська | ГРС с.Карпівка | 9124.3672 | 38.2019 | 10.6116
Дніпропетровська | ГРС с.Родіонівка | 9124.5821 | 38.2028 | 10.6119
Дніпропетровська | ГРС-4 м.Кривий Ріг (смт.Широке) | 9124.4388 | 38.2022 | 10.6117
Дніпропетровська | ГРС-6 м.Кривий Ріг, ВС ТОВ "ЕНЕРГОМАКС" | 0 | 0 | 0
Дніпропетровська | ГРС-6 м.Кривий Ріг, ПАТ ІВП "Енергія" | 0 | 0 | 0
Дніпропетровська | ГРС-6 м.Кривий Ріг, ТОВ "ЕНЕРГОМАКС" | 9125.6092 | 38.2071 | 10.6131
Дніпропетровська | ГРС-6 м.Кривий Ріг, місто | 9124.415 | 38.2021 | 10.6117
Кіровоградська | ГРС с.Кірове (с.Ганнівка) | 9124.2955 | 38.2016 | 10.6116
Кіровоградська | ГРС с.Марфiвка, ГОКОР | 9090.3078 | 38.0593 | 10.572
Кіровоградська | ГРС с.Марфiвка, місто | 9124.4866 | 38.2024 | 10.6118
В.о.начальника Криворізького ЛВУМГ |  | Матвієнко Р.В. |  |  | 2019-08-01
|  | прізвище |  | підпис | дата