## паспорт
[6 empty] | ПАСПОРТ ФІЗИКО-ХІМІЧНИХ ПОКАЗНИКІВ ПРИРОДНОГО ГАЗУ №636 | [18 empty] | Маршрут №636
переданого Запорізьким ЛВУМГ та прийнятого АТ "Дніпропетровськгаз", ТОВ "Метан-Торг"
Краснопільський п/м Запорізького ЛВУМГ
Вимірювальна хіміко-аналітична лабораторія
Свідоцтво № ПЧ 06-2/161-2018 від 07.06.2018 чинне до 07.06.2021 р. | [20 empty] | за період з 01.07.2019р. по 31.07.2019р.
Число місяця | Компонентний склад, % мол. | [11 empty] | Фізико-хімічні показники газу обчислені на основі компонентного складу, 101,325 кПа | [9 empty] | Температура точки роси вологи (Р = 3.92 МПа), °С | Температура точки роси вуглеводнів, °С | Масова концентрація сірководню, г/м3 | Масова концентрація меркаптанової сірки, г/м3 | Маса механічних домішок, г/м3
[13 empty] | Густина абсолютна, кг/м3,при 20 ºС, | Температура вимірювання/згоряння при 20/25°С
| метан, С1 | етан, С2 | пропан, С3 | ізо-бутан, і-С4 | н-бутан, н-С4 | нео-пентан, нео-С5 | ізо-пентан, і-С5 | н-пентан, н-С5 | гексани та вищі, С6+ | кисень, О2 | азот, N2 | діоксид вуглецю, CО2 |  | Теплота згоряння нижча |  |  | Теплота згоряння вища |  |  | Число Воббе вище
[14 empty] | ккал/м3 | МДж/м3 | кВт⋅год/м3 | ккал/м3 | МДж/м3 | кВт⋅год/м3 | ккал/м3 | МДж/м3 | кВт⋅год/м3
1 | [13 empty] | 8274.9595 | 34.6456 | 9.6238 | 9172.3752 | 38.4029 | 10.6675 | 11949.532 | 50.0303 | 13.8973
2 | 94.9566 | 2.7751 | 0.918 | 0.1382 | 0.1445 | 0.0018 | 0.0296 | 0.0231 | 0.0457 | 0.0045 | 0.7001 | 0.2627 | 0.7094 | 8274.9117 | 34.6454 | 9.6237 | 9172.3991 | 38.403 | 10.6675 | 11951.4428 | 50.0383 | 13.8995 | -8.7 | -3.8
3 | [13 empty] | 8274.9117 | 34.6454 | 9.6237 | 9172.3991 | 38.403 | 10.6675 | 11951.4428 | 50.0383 | 13.8995
4 | 94.9459 | 2.7677 | 0.9106 | 0.1376 | 0.1461 | 0.0017 | 0.0308 | 0.0241 | 0.049 | 0.0035 | 0.7166 | 0.2665 | 0.7096 | 8273.7175 | 34.6404 | 9.6223 | 9171.0377 | 38.3973 | 10.6659 | 11948.3856 | 50.0255 | 13.896
5 | [13 empty] | 8273.7175 | 34.6404 | 9.6223 | 9171.0377 | 38.3973 | 10.6659 | 11948.3856 | 50.0255 | 13.896
6 | [13 empty] | 8273.7175 | 34.6404 | 9.6223 | 9171.0377 | 38.3973 | 10.6659 | 11948.3856 | 50.0255 | 13.896
7 | [13 empty] | 8273.7175 | 34.6404 | 9.6223 | 9171.0377 | 38.3973 | 10.6659 | 11948.3856 | 50.0255 | 13.896
8 | [13 empty] | 8273.7175 | 34.6404 | 9.6223 | 9171.0377 | 38.3973 | 10.6659 | 11948.3856 | 50.0255 | 13.896
9 | 94.9203 | 2.7773 | 0.9184 | 0.1407 | 0.1497 | 0.0018 | 0.0316 | 0.0246 | 0.0478 | 0.0043 | 0.7149 | 0.2686 | 0.7099 | 8276.4165 | 34.6517 | 9.6255 | 9173.9277 | 38.4094 | 10.6693 | 11949.747 | 50.0312 | 13.8976 | -14.6 | -6.3 | <0.0001 | 0.0005 | відсутні
10 | [13 empty] | 8276.4165 | 34.6517 | 9.6255 | 9173.9277 | 38.4094 | 10.6693 | 11949.747 | 50.0312 | 13.8976
11 | 94.935 | 2.7927 | 0.9133 | 0.1374 | 0.1446 | 0.0017 | 0.0299 | 0.023 | 0.0455 | 0.0038 | 0.7087 | 0.2644 | 0.7095 | 8274.5296 | 34.6438 | 9.6233 | 9171.9453 | 38.4011 | 10.667 | 11950.0814 | 50.0326 | 13.8979
12 | [13 empty] | 8274.5296 | 34.6438 | 9.6233 | 9171.9453 | 38.4011 | 10.667 | 11950.0814 | 50.0326 | 13.8979
13 | [13 empty] | 8274.5296 | 34.6438 | 9.6233 | 9171.9453 | 38.4011 | 10.667 | 11950.0814 | 50.0326 | 13.8979
14 | [13 empty] | 8274.5296 | 34.6438 | 9.6233 | 9171.9453 | 38.4011 | 10.667 | 11950.0814 | 50.0326 | 13.8979
15 | 94.9822 | 2.7409 | 0.8968 | 0.1359 | 0.144 | 0.0017 | 0.0303 | 0.0234 | 0.0468 | 0.0052 | 0.7332 | 0.2597 | 0.7091 | 8267.7464 | 34.6154 | 9.6154 | 9164.6127 | 38.3704 | 10.6584 | 11943.9192 | 50.0068 | 13.8908 | -8.3 | -4.2
16 | [13 empty] | 8267.7464 | 34.6154 | 9.6154 | 9164.6127 | 38.3704 | 10.6584 | 11943.9192 | 50.0068 | 13.8908
17 | [13 empty] | 8267.7464 | 34.6154 | 9.6154 | 9164.6127 | 38.3704 | 10.6584 | 11943.9192 | 50.0068 | 13.8908
18 | 94.8237 | 2.8284 | 0.9328 | 0.1417 | 0.1514 | 0.0017 | 0.0319 | 0.0246 | 0.0476 | 0.0044 | 0.7406 | 0.2712 | 0.7106 | 8279.6409 | 34.6652 | 9.6292 | 9177.2954 | 38.4235 | 10.6732 | 11948.4333 | 50.0257 | 13.896
19 | [13 empty] | 8279.6409 | 34.6652 | 9.6292 | 9177.2954 | 38.4235 | 10.6732 | 11948.4333 | 50.0257 | 13.896
20 | [13 empty] | 8279.6409 | 34.6652 | 9.6292 | 9177.2954 | 38.4235 | 10.6732 | 11948.4333 | 50.0257 | 13.896
21 | [13 empty] | 8279.6409 | 34.6652 | 9.6292 | 9177.2954 | 38.4235 | 10.6732 | 11948.4333 | 50.0257 | 13.896
22 | 94.851 | 2.806 | 0.9308 | 0.1418 | 0.1522 | 0.0018 | 0.0326 | 0.0252 | 0.0467 | 0.0036 | 0.7326 | 0.2756 | 0.7104 | 8278.5661 | 34.6607 | 9.628 | 9176.149 | 38.4187 | 10.6719 | 11948.0273 | 50.024 | 13.8956 | -8.1 | -4 | 0.0001 | 0.0007
23 | [13 empty] | 8278.5661 | 34.6607 | 9.628 | 9176.149 | 38.4187 | 10.6719 | 11948.0273 | 50.024 | 13.8956
24 | [13 empty] | 8278.5661 | 34.6607 | 9.628 | 9176.149 | 38.4187 | 10.6719 | 11948.0273 | 50.024 | 13.8956
25 | 94.1539 | 3.0936 | 1.1125 | 0.1681 | 0.2114 | 0.0023 | 0.0505 | 0.0407 | 0.0729 | 0.0035 | 0.7938 | 0.2968 | 0.7179 | 8344.8458 | 34.9382 | 9.7051 | 9246.919 | 38.715 | 10.7542 | 11977.5725 | 50.1477 | 13.9299
26 | [13 empty] | 8344.8458 | 34.9382 | 9.7051 | 9246.919 | 38.715 | 10.7542 | 11977.5725 | 50.1477 | 13.9299
27 | [13 empty] | 8344.8458 | 34.9382 | 9.7051 | 9246.919 | 38.715 | 10.7542 | 11977.5725 | 50.1477 | 13.9299
28 | [13 empty] | 8344.8458 | 34.9382 | 9.7051 | 9246.919 | 38.715 | 10.7542 | 11977.5725 | 50.1477 | 13.9299
29 | 95.3242 | 2.5164 | 0.8469 | 0.1322 | 0.1411 | 0.0017 | 0.0304 | 0.0237 | 0.0516 | 0.0037 | 0.7094 | 0.2187 | 0.7066 | 8253.1529 | 34.5543 | 9.5984 | 9149.1833 | 38.3058 | 10.6405 | 11944.6835 | 50.01 | 13.8917 | -8.4 | -4.1 |  |  | відсутні
30 | [13 empty] | 8253.1529 | 34.5543 | 9.5984 | 9149.1833 | 38.3058 | 10.6405 | 11944.6835 | 50.01 | 13.8917
31 | [13 empty] | 8253.1529 | 34.5543 | 9.5984 | 9149.1833 | 38.3058 | 10.6405 | 11944.6835 | 50.01 | 13.8917
Рівень одоризації відповідає чинним нормативним документам | [13 empty] | 8281.3128 | 34.6722 | 9.6312 | 9179.1584 | 38.4313 | 10.6754
Середньозважене значення теплоти згоряння:
| В.о. начальника Запорізького ЛВУМГ | [8 empty] | Чмир О.Г. | [10 empty] | .08.2019
[11 empty] | прізвище | [5 empty] | підпис |  |  |  | дата

## додаток
Додаток до Паспорту фізико-хімічних показників природного газу. Маршрут №636
Область | ГРС, прямий споживач | Cередньозважене значення вищої теплоти згоряння
|  | ккал/м³ | МДж/м³ | кВт*год./м³
Маршрут №636 |  | 9179.1584 | 38.4313 | 10.6754
Дніпропетровська | АГНСК ТОВ "Метан-Торг" | 9176.555 | 38.4204 | 10.6723
Дніпропетровська | ГРС с.Гвардійське | 9178.6091 | 38.429 | 10.6747
Дніпропетровська | ГРС с.Губиниха | 9179.9227 | 38.4345 | 10.6763
Дніпропетровська | ГРС с.Казначеївка | 9179.9227 | 38.4345 | 10.6763
Дніпропетровська | ГРС с.Мар`янівка | 9175.1219 | 38.4144 | 10.6707
Дніпропетровська | ГРС с.Попасне | 9178.9674 | 38.4305 | 10.6751
Дніпропетровська | ГРС с.Спаське | 9179.9705 | 38.4347 | 10.6763
Дніпропетровська | ГРС-2 м.Новомосковськ | 9180.1855 | 38.4356 | 10.6766
В.о. начальника Запорізького ЛВУМГ |  | Чмир О.Г. |  |  | .08.2019
|  | прізвище |  | підпис | дата