## паспорт
[6 empty] | ПАСПОРТ ФІЗИКО-ХІМІЧНИХ ПОКАЗНИКІВ ПРИРОДНОГО ГАЗУ №640 | [18 empty] | Маршрут №640
переданого Запорізьким ЛВУМГ та прийнятого ПАТ "Дніпрогаз", АТ "Дніпропетровськгаз", ПАТ "Інтерпайп Новомосковський трубний завод", ДП "ВО ПМЗ ім. О.М. Макарова", ДП "Укравтогаз"
Краснопільський п/м Запорізького ЛВУМГ
Вимірювальна хіміко-аналітична лабораторія
Свідоцтво № ПЧ 06-2/161-2018 від 07.06.2018 чинне до 07.06.2021 р. | [20 empty] | за період з 01.07.2019р. по 31.07.2019р.
Число місяця | Компонентний склад, % мол. | [11 empty] | Фізико-хімічні показники газу обчислені на основі компонентного складу, 101,325 кПа | [9 empty] | Температура точки роси вологи (Р = 3.92 МПа), °С | Температура точки роси вуглеводнів, °С | Масова концентрація сірководню, г/м3 | Масова концентрація меркаптанової сірки, г/м3 | Маса механічних домішок, г/м3
[13 empty] | Густина абсолютна, кг/м3,при 20 ºС, | Температура вимірювання/згоряння при 20/25°С
| метан, С1 | етан, С2 | пропан, С3 | ізо-бутан, і-С4 | н-бутан, н-С4 | нео-пентан, нео-С5 | ізо-пентан, і-С5 | н-пентан, н-С5 | гексани та вищі, С6+ | кисень, О2 | азот, N2 | діоксид вуглецю, CО2 |  | Теплота згоряння нижча |  |  | Теплота згоряння вища |  |  | Число Воббе вище
[14 empty] | ккал/м3 | МДж/м3 | кВт⋅год/м3 | ккал/м3 | МДж/м3 | кВт⋅год/м3 | ккал/м3 | МДж/м3 | кВт⋅год/м3
1 | 94.9396 | 2.7697 | 0.9106 | 0.1384 | 0.1453 | 0.0017 | 0.03 | 0.0228 | 0.0296 | 0.0096 | 0.7348 | 0.2678 | 0.7091 | 8265.3101 | 34.6052 | 9.6126 | 9161.9376 | 38.3592 | 10.6553 | 11940.4081 | 49.9921 | 13.8867 | -11.9 | -4.8
2 | 95.0155 | 2.7477 | 0.9031 | 0.1371 | 0.1436 | 0.0017 | 0.0295 | 0.0225 | 0.0293 | 0.004 | 0.7015 | 0.2644 | 0.7086 | 8265.549 | 34.6062 | 9.6128 | 9162.3437 | 38.3609 | 10.6558 | 11945.4717 | 50.0133 | 13.8926 | -12 | -5.1
3 | 95.0095 | 2.7532 | 0.9047 | 0.1371 | 0.143 | 0.0017 | 0.0292 | 0.0223 | 0.0297 | 0.0042 | 0.7027 | 0.2628 | 0.7086 | 8265.955 | 34.6079 | 9.6133 | 9162.7736 | 38.3627 | 10.6563 | 11945.806 | 50.0147 | 13.893 | -11.1 | -5.6 | <0.0001 | 0.0008 | відсутні
4 | 94.9963 | 2.7676 | 0.9064 | 0.1369 | 0.1425 | 0.0017 | 0.029 | 0.0219 | 0.0282 | 0.0034 | 0.7022 | 0.2641 | 0.7087 | 8266.3133 | 34.6094 | 9.6137 | 9163.1558 | 38.3643 | 10.6568 | 11945.9732 | 50.0154 | 13.8932 | -12.4 | -5.9
5 | 95.0028 | 2.7618 | 0.9053 | 0.1367 | 0.1425 | 0.0017 | 0.0289 | 0.022 | 0.0282 | 0.0038 | 0.7045 | 0.2617 | 0.7086 | 8265.7878 | 34.6072 | 9.6131 | 9162.5825 | 38.3619 | 10.6561 | 11945.7583 | 50.0145 | 13.8929 | -12.8 | -6.2
6 | [13 empty] | 8265.7878 | 34.6072 | 9.6131 | 9162.5825 | 38.3619 | 10.6561 | 11945.7583 | 50.0145 | 13.8929
7 | [13 empty] | 8265.7878 | 34.6072 | 9.6131 | 9162.5825 | 38.3619 | 10.6561 | 11945.7583 | 50.0145 | 13.8929
8 | 95.1515 | 2.6733 | 0.8701 | 0.1318 | 0.1366 | 0.0016 | 0.0277 | 0.0209 | 0.0268 | 0.0046 | 0.7037 | 0.2514 | 0.7073 | 8253.7022 | 34.5566 | 9.5991 | 9149.6849 | 38.3079 | 10.6411 | 11940.1932 | 49.9912 | 13.8864 | -13.2 | -7
9 | 95.0148 | 2.7462 | 0.8948 | 0.1356 | 0.1423 | 0.0017 | 0.0295 | 0.0223 | 0.0292 | 0.0052 | 0.7184 | 0.26 | 0.7085 | 8262.7067 | 34.5943 | 9.6095 | 9159.2626 | 38.348 | 10.6522 | 11942.4861 | 50.0008 | 13.8891 | -13.6 | -5.9
10 | 95.0025 | 2.7499 | 0.9029 | 0.1369 | 0.1445 | 0.0016 | 0.0301 | 0.0231 | 0.0318 | 0.0035 | 0.7125 | 0.2606 | 0.7087 | 8266.2655 | 34.6092 | 9.6137 | 9163.108 | 38.3641 | 10.6567 | 11945.3761 | 50.0129 | 13.8925 | -12.4 | -4.1
11 | 94.9829 | 2.7624 | 0.9078 | 0.1382 | 0.1456 | 0.0017 | 0.0305 | 0.0233 | 0.031 | 0.0037 | 0.7111 | 0.2617 | 0.7089 | 8268.0569 | 34.6167 | 9.6158 | 9165.0188 | 38.3721 | 10.6589 | 11946.4031 | 50.0172 | 13.8937 | -13.2 | -5.1
12 | 94.9261 | 2.796 | 0.9197 | 0.14 | 0.1478 | 0.0017 | 0.0309 | 0.0236 | 0.0314 | 0.0035 | 0.7138 | 0.2654 | 0.7094 | 8272.1889 | 34.634 | 9.6206 | 9169.4374 | 38.3906 | 10.6641 | 11948.0034 | 50.0239 | 13.8955 | -13 | -3.4
13 | [13 empty] | 8272.1889 | 34.634 | 9.6206 | 9169.4374 | 38.3906 | 10.6641 | 11948.0034 | 50.0239 | 13.8955
14 | [13 empty] | 8272.1889 | 34.634 | 9.6206 | 9169.4374 | 38.3906 | 10.6641 | 11948.0034 | 50.0239 | 13.8955
15 | 95.0735 | 2.7297 | 0.8943 | 0.1366 | 0.1407 | 0.0017 | 0.0285 | 0.0214 | 0.0256 | 0.0053 | 0.695 | 0.2477 | 0.7079 | 8262.7545 | 34.5945 | 9.6096 | 9159.4059 | 38.3486 | 10.6524 | 11947.0958 | 50.0201 | 13.8945 | -13.4 | -4.1
16 | 95.1464 | 2.6779 | 0.8827 | 0.1367 | 0.1405 | 0.0017 | 0.0288 | 0.0216 | 0.0257 | 0.0055 | 0.6915 | 0.241 | 0.7074 | 8259.0046 | 34.5788 | 9.6052 | 9155.441 | 38.332 | 10.6478 | 11946.3315 | 50.0169 | 13.8936 | -13.6 | -6.1
17 | 95.1201 | 2.6682 | 0.8871 | 0.1381 | 0.1442 | 0.0017 | 0.0302 | 0.0228 | 0.0288 | 0.0054 | 0.7091 | 0.2443 | 0.7078 | 8259.8406 | 34.5823 | 9.6062 | 9156.277 | 38.3355 | 10.6488 | 11944.3491 | 50.0086 | 13.8913 | -14.1 | -6.4
18 | 95.1605 | 2.6444 | 0.8804 | 0.138 | 0.1442 | 0.0017 | 0.0302 | 0.0229 | 0.0288 | 0.0046 | 0.7045 | 0.24 | 0.7075 | 8258.2642 | 34.5757 | 9.6044 | 9154.6051 | 38.3285 | 10.6468 | 11944.6835 | 50.01 | 13.8917 | -15 | -6.8 | 0,0001 | 0,0009
19 | 95.3721 | 2.5424 | 0.8299 | 0.1309 | 0.1322 | 0.0016 | 0.0267 | 0.0197 | 0.0211 | 0.0058 | 0.7017 | 0.2159 | 0.7053 | 8240.1119 | 34.4997 | 9.5833 | 9135.2347 | 38.2474 | 10.6243 | 11937.9958 | 49.982 | 13.8839 | -14.8 | -5.2
20 | [13 empty] | 8240.1119 | 34.4997 | 9.5833 | 9135.2347 | 38.2474 | 10.6243 | 11937.9958 | 49.982 | 13.8839
21 | [13 empty] | 8240.1119 | 34.4997 | 9.5833 | 9135.2347 | 38.2474 | 10.6243 | 11937.9958 | 49.982 | 13.8839
22 | 95.3332 | 2.5522 | 0.8485 | 0.1328 | 0.1361 | 0.0016 | 0.0279 | 0.0208 | 0.024 | 0.0057 | 0.6992 | 0.218 | 0.7058 | 8245.5815 | 34.5226 | 9.5896 | 9141.1103 | 38.272 | 10.6311 | 11941.1963 | 49.9954 | 13.8876 | -14.3 | -4.9
23 | 95.4286 | 2.4964 | 0.8296 | 0.1285 | 0.132 | 0.0016 | 0.0269 | 0.02 | 0.0227 | 0.0069 | 0.6913 | 0.2153 | 0.705 | 8238.1056 | 34.4913 | 9.5809 | 9133.1089 | 38.2385 | 10.6218 | 11937.8525 | 49.9814 | 13.8837 | -14.1 | -5.3
24 | 95.408 | 2.5064 | 0.8348 | 0.1283 | 0.1329 | 0.0017 | 0.0272 | 0.0203 | 0.0239 | 0.0058 | 0.6898 | 0.2209 | 0.7052 | 8239.8014 | 34.4984 | 9.5829 | 9134.9481 | 38.2462 | 10.6239 | 11938.2585 | 49.9831 | 13.8842 | -14.6 | -6 |  |  | відсутні
25 | 95.4008 | 2.514 | 0.8388 | 0.1286 | 0.1331 | 0.0017 | 0.0271 | 0.0204 | 0.0243 | 0.0043 | 0.6825 | 0.2243 | 0.7053 | 8241.4494 | 34.5053 | 9.5848 | 9136.7155 | 38.2536 | 10.626 | 11939.6677 | 49.989 | 13.8858 | -14.8 | -6.3
26 | 95.3643 | 2.5316 | 0.8449 | 0.1298 | 0.1351 | 0.0016 | 0.0278 | 0.021 | 0.0252 | 0.0041 | 0.6856 | 0.2289 | 0.7057 | 8243.8618 | 34.5154 | 9.5876 | 9139.2712 | 38.2643 | 10.629 | 11940.026 | 49.9905 | 13.8863 | -15 | -6.8
27 | [13 empty] | 8243.8618 | 34.5154 | 9.5876 | 9139.2712 | 38.2643 | 10.629 | 11940.026 | 49.9905 | 13.8863
28 | [13 empty] | 8243.8618 | 34.5154 | 9.5876 | 9139.2712 | 38.2643 | 10.629 | 11940.026 | 49.9905 | 13.8863
29 | 95.4009 | 2.5033 | 0.834 | 0.1289 | 0.1328 | 0.0016 | 0.0271 | 0.0205 | 0.0238 | 0.0078 | 0.6919 | 0.2274 | 0.7053 | 8238.7266 | 34.4939 | 9.5816 | 9133.7299 | 38.2411 | 10.6225 | 11936.0372 | 49.9738 | 13.8816 | -14.9 | -6.6
30 | 95.4277 | 2.4972 | 0.8286 | 0.1277 | 0.132 | 0.0016 | 0.0271 | 0.0206 | 0.0246 | 0.0042 | 0.6802 | 0.2286 | 0.7051 | 8238.7027 | 34.4938 | 9.5816 | 9133.7538 | 38.2412 | 10.6226 | 11937.5659 | 49.9802 | 13.8834 | -15 | -6.8
31 | 95.5023 | 2.4482 | 0.8053 | 0.1229 | 0.1276 | 0.0016 | 0.0262 | 0.02 | 0.0251 | 0.0045 | 0.6895 | 0.2268 | 0.7044 | 8230.1998 | 34.4582 | 9.5717 | 9124.6299 | 38.203 | 10.6119 | 11931.6902 | 49.9556 | 13.8766 | -15.2 | -7
Рівень одоризації відповідає чинним нормативним документам | [13 empty] | 8253.344 | 34.5551 | 9.5986 | 9149.3505 | 38.3065 | 10.6407
Середньозважене значення теплоти згоряння:
| В.о. начальника Запорізького ЛВУМГ | [8 empty] | Чмир О.Г. | [10 empty] | .08.2019
[11 empty] | прізвище | [5 empty] | підпис |  |  |  | дата

## додаток
Додаток до Паспорту фізико-хімічних показників природного газу. Маршрут №640
Область | ГРС, прямий споживач | Cередньозважене значення вищої теплоти згоряння
|  | ккал/м³ | МДж/м³ | кВт*год./м³
Маршрут №640 |  | 9149.3505 | 38.3065 | 10.6407
Дніпропетровська | АГНКС-2 м.Дніпро ДП "УКРАВТОГАЗ" | 9150.1625 | 38.3099 | 10.6416
Дніпропетровська | ГРС ПТФ "За мир" с.Краснопілля | 9150.8313 | 38.3127 | 10.6424
Дніпропетровська | ГРС с.Варварівка | 9151.715 | 38.3164 | 10.6434
Дніпропетровська | ГРС с.Володимирівка | 9150.7597 | 38.3124 | 10.6423
Дніпропетровська | ГРС смт.Славгород | 9151.0224 | 38.3135 | 10.6426
Дніпропетровська | ГРС смт.Солоне | 9149.04 | 38.3052 | 10.6403
Дніпропетровська | ГРС смт.Томаківка | 9151.0463 | 38.3136 | 10.6427
Дніпропетровська | ГРС смт.Юр`ївка (Павлоградська КС) | 9151.9061 | 38.3172 | 10.6437
Дніпропетровська | ГРС-6 м.Дніпро, КВОГ-1 | 0 | 0 | 0
Дніпропетровська | ГРС-6 м.Дніпро, КВОГ-2 | 0 | 0 | 0
Дніпропетровська | ГРС-7 м.Дніпро | 9148.4667 | 38.3028 | 10.6397
Дніпропетровська | ДП "ВО ПМЗ ім. О.М. Макарова" | 0 | 0 | 0
Дніпропетровська | ПАТ "Дніпрогаз", ПрАТ "Дніпровський металургійний завод" | 9149.9954 | 38.3092 | 10.6414
В.о. начальника Запорізького ЛВУМГ |  | Чмир О.Г. |  |  | .08.2019
|  | прізвище |  | підпис | дата