## паспорт
[6 empty] | ПАСПОРТ ФІЗИКО-ХІМІЧНИХ ПОКАЗНИКІВ ПРИРОДНОГО ГАЗУ №680 | [18 empty] | Маршрут №680
переданого Запорізьким ЛВУМГ та прийнятого ПАТ "Дніпрогаз", АТ "Дніпропетровськгаз", ПАТ "Інтерпайп Новомосковський трубний завод", ДП "ВО ПМЗ ім. О.М. Макарова"
Краснопільський п/м Запорізького ЛВУМГ
Вимірювальна хіміко-аналітична лабораторія
Свідоцтво № ПЧ 06-2/161-2018 від 07.06.2018 чинне до 07.06.2021 р. | [20 empty] | за період з 01.07.2019р. по 31.07.2019р.
Число місяця | Компонентний склад, % мол. | [11 empty] | Фізико-хімічні показники газу обчислені на основі компонентного складу, 101,325 кПа | [9 empty] | Температура точки роси вологи (Р = 3.92 МПа), °С | Температура точки роси вуглеводнів, °С | Масова концентрація сірководню, г/м3 | Масова концентрація меркаптанової сірки, г/м3 | Маса механічних домішок, г/м3
[13 empty] | Густина абсолютна, кг/м3,при 20 ºС, | Температура вимірювання/згоряння при 20/25°С
| метан, С1 | етан, С2 | пропан, С3 | ізо-бутан, і-С4 | н-бутан, н-С4 | нео-пентан, нео-С5 | ізо-пентан, і-С5 | н-пентан, н-С5 | гексани та вищі, С6+ | кисень, О2 | азот, N2 | діоксид вуглецю, CО2 |  | Теплота згоряння нижча |  |  | Теплота згоряння вища |  |  | Число Воббе вище
[14 empty] | ккал/м3 | МДж/м3 | кВт⋅год/м3 | ккал/м3 | МДж/м3 | кВт⋅год/м3 | ккал/м3 | МДж/м3 | кВт⋅год/м3
1 | 93.8317 | 3.477 | 0.8879 | 0.1216 | 0.1644 | 0.0062 | 0.0438 | 0.0357 | 0.1147 | 0.0052 | 1.0508 | 0.2609 | 0.7178 | 8316.7814 | 34.8207 | 9.6724 | 9216.1557 | 38.5862 | 10.7184 | 11938.7123 | 49.985 | 13.8847 | -8.1 | -5.1 | <0.0001 | 0.0007 | відсутні
2 | [13 empty] | 8316.7814 | 34.8207 | 9.6724 | 9216.1557 | 38.5862 | 10.7184 | 11938.7123 | 49.985 | 13.8847
3 | [13 empty] | 8316.7814 | 34.8207 | 9.6724 | 9216.1557 | 38.5862 | 10.7184 | 11938.7123 | 49.985 | 13.8847
4 | 94.6538 | 2.9565 | 0.8969 | 0.1324 | 0.149 | 0.0031 | 0.0337 | 0.0265 | 0.0794 | 0.0045 | 0.8038 | 0.2605 | 0.7119 | 8287.8572 | 34.6996 | 9.6388 | 9185.9417 | 38.4597 | 10.6833 | 11948.2423 | 50.0249 | 13.8958
5 | [13 empty] | 8287.8572 | 34.6996 | 9.6388 | 9185.9417 | 38.4597 | 10.6833 | 11948.2423 | 50.0249 | 13.8958
6 | [13 empty] | 8287.8572 | 34.6996 | 9.6388 | 9185.9417 | 38.4597 | 10.6833 | 11948.2423 | 50.0249 | 13.8958
7 | [13 empty] | 8287.8572 | 34.6996 | 9.6388 | 9185.9417 | 38.4597 | 10.6833 | 11948.2423 | 50.0249 | 13.8958
8 | 94.9858 | 2.7502 | 0.8954 | 0.1356 | 0.1425 | 0.0019 | 0.0296 | 0.0226 | 0.047 | 0.0071 | 0.7221 | 0.2601 | 0.7091 | 8268.2718 | 34.6176 | 9.616 | 9165.186 | 38.3728 | 10.6591 | 11945.1373 | 50.0119 | 13.8922 | -9 | -6.1
9 | [13 empty] | 8268.2718 | 34.6176 | 9.616 | 9165.186 | 38.3728 | 10.6591 | 11945.1373 | 50.0119 | 13.8922
10 | 94.9792 | 2.767 | 0.9032 | 0.137 | 0.1438 | 0.0018 | 0.0298 | 0.0227 | 0.0425 | 0.0041 | 0.7056 | 0.2632 | 0.7091 | 8270.7558 | 34.628 | 9.6189 | 9167.9088 | 38.3842 | 10.6623 | 11948.3139 | 50.0252 | 13.8959
11 | [13 empty] | 8270.7558 | 34.628 | 9.6189 | 9167.9088 | 38.3842 | 10.6623 | 11948.3139 | 50.0252 | 13.8959
12 | [13 empty] | 8270.7558 | 34.628 | 9.6189 | 9167.9088 | 38.3842 | 10.6623 | 11948.3139 | 50.0252 | 13.8959
13 | [13 empty] | 8270.7558 | 34.628 | 9.6189 | 9167.9088 | 38.3842 | 10.6623 | 11948.3139 | 50.0252 | 13.8959
14 | [13 empty] | 8270.7558 | 34.628 | 9.6189 | 9167.9088 | 38.3842 | 10.6623 | 11948.3139 | 50.0252 | 13.8959
15 | 94.9264 | 2.7868 | 0.9093 | 0.1384 | 0.1452 | 0.0017 | 0.0301 | 0.0229 | 0.0343 | 0.0076 | 0.7334 | 0.2641 | 0.7093 | 8268.2241 | 34.6174 | 9.6159 | 9165.0904 | 38.3724 | 10.659 | 11943.1787 | 50.0037 | 13.8899 | -8.1 | -5.8 | <0.0001 | 0.0005
16 | [13 empty] | 8268.2241 | 34.6174 | 9.6159 | 9165.0904 | 38.3724 | 10.659 | 11943.1787 | 50.0037 | 13.8899
17 | [13 empty] | 8268.2241 | 34.6174 | 9.6159 | 9165.0904 | 38.3724 | 10.659 | 11943.1787 | 50.0037 | 13.8899
18 | 95.1332 | 2.6833 | 0.8848 | 0.1367 | 0.1406 | 0.0017 | 0.0285 | 0.0215 | 0.0272 | 0.0044 | 0.6953 | 0.2429 | 0.7075 | 8259.6017 | 34.5813 | 9.6059 | 9156.062 | 38.3346 | 10.6485 | 11946.0688 | 50.0158 | 13.8933
19 | [13 empty] | 8259.6017 | 34.5813 | 9.6059 | 9156.062 | 38.3346 | 10.6485 | 11946.0688 | 50.0158 | 13.8933
20 | [13 empty] | 8259.6017 | 34.5813 | 9.6059 | 9156.062 | 38.3346 | 10.6485 | 11946.0688 | 50.0158 | 13.8933
21 | [13 empty] | 8259.6017 | 34.5813 | 9.6059 | 9156.062 | 38.3346 | 10.6485 | 11946.0688 | 50.0158 | 13.8933
22 | 95.0947 | 2.661 | 0.8906 | 0.1395 | 0.1476 | 0.0018 | 0.0316 | 0.0241 | 0.0341 | 0.0053 | 0.7203 | 0.2494 | 0.7082 | 8261.7275 | 34.5902 | 9.6084 | 9158.2355 | 38.3437 | 10.651 | 11943.3937 | 50.0046 | 13.8902 | -9.2 | -5 |  |  | відсутні
23 | [13 empty] | 8261.7275 | 34.5902 | 9.6084 | 9158.2355 | 38.3437 | 10.651 | 11943.3937 | 50.0046 | 13.8902
24 | [13 empty] | 8261.7275 | 34.5902 | 9.6084 | 9158.2355 | 38.3437 | 10.651 | 11943.3937 | 50.0046 | 13.8902
25 | [13 empty] | 8261.7275 | 34.5902 | 9.6084 | 9158.2355 | 38.3437 | 10.651 | 11943.3937 | 50.0046 | 13.8902
26 | 95.1175 | 2.6746 | 0.87 | 0.1351 | 0.1433 | 0.002 | 0.0307 | 0.0235 | 0.0385 | 0.0044 | 0.7195 | 0.2409 | 0.7079 | 8260.2705 | 34.5841 | 9.6067 | 9156.7069 | 38.3373 | 10.6493 | 11944.1341 | 50.0077 | 13.891 | -9 | -5.1
27 | [13 empty] | 8260.2705 | 34.5841 | 9.6067 | 9156.7069 | 38.3373 | 10.6493 | 11944.1341 | 50.0077 | 13.891
28 | [13 empty] | 8260.2705 | 34.5841 | 9.6067 | 9156.7069 | 38.3373 | 10.6493 | 11944.1341 | 50.0077 | 13.891
29 | 94.8373 | 2.8531 | 0.8784 | 0.1321 | 0.1461 | 0.0027 | 0.0326 | 0.0253 | 0.0487 | 0.0061 | 0.7908 | 0.2465 | 0.7099 | 8270.4453 | 34.6267 | 9.6185 | 9167.3594 | 38.3819 | 10.6616 | 11941.3157 | 49.9959 | 13.8878 |  |  | <0.0001 | 0.0004
30 | [13 empty] | 8270.4453 | 34.6267 | 9.6185 | 9167.3594 | 38.3819 | 10.6616 | 11941.3157 | 49.9959 | 13.8878
31 | [13 empty] | 8270.4453 | 34.6267 | 9.6185 | 9167.3594 | 38.3819 | 10.6616 | 11941.3157 | 49.9959 | 13.8878
Рівень одоризації відповідає чинним нормативним документам | [13 empty] | 8272.2844 | 34.6344 | 9.6207 | 9169.4135 | 38.3905 | 10.664
Середньозважене значення теплоти згоряння:
| В.о. начальника Запорізького ЛВУМГ | [8 empty] | Чмир О.Г. | [10 empty] | .08.2019
[11 empty] | прізвище | [5 empty] | підпис |  |  |  | дата

## додаток
Додаток до Паспорту фізико-хімічних показників природного газу. Маршрут №680
Область | ГРС, прямий споживач | Cередньозважене значення вищої теплоти згоряння
|  | ккал/м³ | МДж/м³ | кВт*год./м³
Маршрут №680 |  | 9169.4135 | 38.3905 | 10.664
Дніпропетровська | ГРС "Аеропорт" | 9170.2495 | 38.394 | 10.665
Дніпропетровська | ГРС "Красноармійська" | 9169.2224 | 38.3897 | 10.6638
Дніпропетровська | ГРС "Придніпровська" | 9170.6078 | 38.3955 | 10.6654
Дніпропетровська | ГРС м.Павлоград | 9170.2017 | 38.3938 | 10.6649
Дніпропетровська | ГРС м.Павлоград ПАТ "Павлоградхіммаш завод" | 9171.3482 | 38.3986 | 10.6663
Дніпропетровська | ГРС с.Булахівка (р-п Україна) | 9170.0106 | 38.393 | 10.6647
Дніпропетровська | ГРС с.Вербки | 9170.0345 | 38.3931 | 10.6648
Дніпропетровська | ГРС с.Катеринівка | 9170.2017 | 38.3938 | 10.6649
Дніпропетровська | ГРС с.Любимівка | 9170.1539 | 38.3936 | 10.6649
Дніпропетровська | ГРС с.Октябрське | 9169.4374 | 38.3906 | 10.6641
Дніпропетровська | ГРС с.Романки | 9170.1062 | 38.3934 | 10.6648
Дніпропетровська | ГРС с.Синельникове | 9169.5091 | 38.3909 | 10.6641
Дніпропетровська | ГРС с.Тернівка, КВОГ-1 | 9170.2495 | 38.394 | 10.665
Дніпропетровська | ГРС с.Тернівка, КВОГ-2 | 0 | 0 | 0
Дніпропетровська | ГРС смт.Васильківка | 9170.1062 | 38.3934 | 10.6648
Дніпропетровська | ГРС смт.Водолазьке | 9170.345 | 38.3944 | 10.6651
Дніпропетровська | ГРС смт.Межова | 9169.9868 | 38.3929 | 10.6647
Дніпропетровська | ГРС смт.Петропавлівка | 9169.724 | 38.3918 | 10.6644
Дніпропетровська | ГРС смт.Покровське | 9170.1778 | 38.3937 | 10.6649
Дніпропетровська | ГРС смт.Просяна | 9170.1778 | 38.3937 | 10.6649
Дніпропетровська | ГРС-1 м.Новомосковськ | 9164.1828 | 38.3686 | 10.6579
Дніпропетровська | ПАТ "Інтерпайп Новомосковський трубний завод" | 9168.2909 | 38.3858 | 10.6627
Дніпропетровська | Придніпровська ДРЕС - 1 | 9169.0791 | 38.3891 | 10.6636
В.о. начальника Запорізького ЛВУМГ |  | Чмир О.Г. |  |  | .08.2019
|  | прізвище |  | підпис | дата