## паспорт
[6 empty] | ПАСПОРТ ФІЗИКО-ХІМІЧНИХ ПОКАЗНИКІВ ПРИРОДНОГО ГАЗУ №691 | [18 empty] | Маршрут №691
переданого Криворізьким ЛВУМГ та прийнятого АТ "Дніпропетровськгаз", ПАТ "Дніпрогаз"
Криворізьке ЛВУМГ
Вимірювальна хіміко-аналітична лабораторія
Свідоцтво № 08-0016/2018 від 16.05.2018 р. чинне до 16.05.2021 р. | [20 empty] | за період з 01.07.2019р. по 31.07.2019р.
Число місяця | Компонентний склад, % мол. | [11 empty] | Фізико-хімічні показники газу обчислені на основі компонентного складу, 101,325 кПа | [9 empty] | Температура точки роси вологи (Р = 3.92 МПа), °С | Температура точки роси вуглеводнів, °С | Масова концентрація сірководню, г/м3 | Масова концентрація меркаптанової сірки, г/м3 | Маса механічних домішок, г/м3
[13 empty] | Густина абсолютна, кг/м3,при 20 ºС, | Температура вимірювання/згоряння при 20/25°С
| метан, С1 | етан, С2 | пропан, С3 | ізо-бутан, і-С4 | н-бутан, н-С4 | нео-пентан, нео-С5 | ізо-пентан, і-С5 | н-пентан, н-С5 | гексани та вищі, С6+ | кисень, О2 | азот, N2 | діоксид вуглецю, CО2 |  | Теплота згоряння нижча |  |  | Теплота згоряння вища |  |  | Число Воббе вище
[14 empty] | ккал/м3 | МДж/м3 | кВт⋅год/м3 | ккал/м3 | МДж/м3 | кВт⋅год/м3 | ккал/м3 | МДж/м3 | кВт⋅год/м3
1 | [13 empty] | 8268.8451 | 34.62 | 9.6167 | 9162.1287 | 38.36 | 10.6556 | 11942.295 | 50 | 13.8889
2 | [13 empty] | 8268.8451 | 34.62 | 9.6167 | 9162.1287 | 38.36 | 10.6556 | 11942.295 | 50 | 13.8889
3 | 94.9693 | 2.7746 | 0.9315 | 0.1344 | 0.1426 | 0.0015 | 0.0275 | 0.0212 | 0.0234 | 0.0042 | 0.7066 | 0.2633 | 0.7088 | 8266.4566 | 34.61 | 9.6139 | 9159.7403 | 38.35 | 10.6528 | 11939.9065 | 49.99 | 13.8861 | -8.8 | -6.2 | <0,0001 | <0,0002 | відсутні
4 | [13 empty] | 8266.4566 | 34.61 | 9.6139 | 9159.7403 | 38.35 | 10.6528 | 11939.9065 | 49.99 | 13.8861
5 | [13 empty] | 8266.4566 | 34.61 | 9.6139 | 9159.7403 | 38.35 | 10.6528 | 11939.9065 | 49.99 | 13.8861
6 | [13 empty] | 8266.4566 | 34.61 | 9.6139 | 9159.7403 | 38.35 | 10.6528 | 11939.9065 | 49.99 | 13.8861
7 | [13 empty] | 8266.4566 | 34.61 | 9.6139 | 9159.7403 | 38.35 | 10.6528 | 11939.9065 | 49.99 | 13.8861
8 | [13 empty] | 8266.4566 | 34.61 | 9.6139 | 9159.7403 | 38.35 | 10.6528 | 11939.9065 | 49.99 | 13.8861
9 | 95.2124 | 2.6189 | 0.8694 | 0.1274 | 0.1362 | 0.0014 | 0.0268 | 0.0208 | 0.0246 | 0.0034 | 0.7128 | 0.2457 | 0.7067 | 8247.3489 | 34.53 | 9.5917 | 9138.2441 | 38.26 | 10.6278 | 11930.3527 | 49.95 | 13.875
10 | 94.8936 | 2.812 | 0.9531 | 0.1394 | 0.1496 | 0.0015 | 0.0296 | 0.023 | 0.0243 | 0.0026 | 0.7058 | 0.2657 | 0.7096 | 8276.0104 | 34.65 | 9.625 | 9169.2941 | 38.39 | 10.6639 | 11944.6835 | 50.01 | 13.8917 | -11.5 | -7 | <0,0001 | 0,0024
11 | [13 empty] | 8276.0104 | 34.65 | 9.625 | 9169.2941 | 38.39 | 10.6639 | 11944.6835 | 50.01 | 13.8917
12 | [13 empty] | 8276.0104 | 34.65 | 9.625 | 9169.2941 | 38.39 | 10.6639 | 11944.6835 | 50.01 | 13.8917
13 | [13 empty] | 8276.0104 | 34.65 | 9.625 | 9169.2941 | 38.39 | 10.6639 | 11944.6835 | 50.01 | 13.8917
14 | [13 empty] | 8276.0104 | 34.65 | 9.625 | 9169.2941 | 38.39 | 10.6639 | 11944.6835 | 50.01 | 13.8917
15 | 94.8522 | 2.7953 | 0.9575 | 0.1413 | 0.1548 | 0.0015 | 0.0317 | 0.0249 | 0.0271 | 0.0044 | 0.7287 | 0.2805 | 0.7101 | 8273.622 | 34.64 | 9.6222 | 9166.9056 | 38.38 | 10.6611 | 11939.9065 | 49.99 | 13.8861 |  |  | <0,0001 | 0,0042
16 | 94.9687 | 2.7053 | 0.9366 | 0.1408 | 0.156 | 0.0016 | 0.0323 | 0.0253 | 0.0253 | 0.0045 | 0.7393 | 0.2642 | 0.7092 | 8266.4566 | 34.61 | 9.6139 | 9159.7403 | 38.35 | 10.6528 | 11935.1296 | 49.97 | 13.8806 | -9.9 | -6
17 | [13 empty] | 8266.4566 | 34.61 | 9.6139 | 9159.7403 | 38.35 | 10.6528 | 11935.1296 | 49.97 | 13.8806
18 | 95.3862 | 2.5155 | 0.8585 | 0.1337 | 0.1389 | 0.0015 | 0.0282 | 0.0217 | 0.0239 | 0.0044 | 0.6769 | 0.2106 | 0.7056 | 8247.3489 | 34.53 | 9.5917 | 9138.2441 | 38.26 | 10.6278 | 11939.9065 | 49.99 | 13.8861
19 | [13 empty] | 8247.3489 | 34.53 | 9.5917 | 9138.2441 | 38.26 | 10.6278 | 11939.9065 | 49.99 | 13.8861
20 | [13 empty] | 8247.3489 | 34.53 | 9.5917 | 9138.2441 | 38.26 | 10.6278 | 11939.9065 | 49.99 | 13.8861
21 | [13 empty] | 8247.3489 | 34.53 | 9.5917 | 9138.2441 | 38.26 | 10.6278 | 11939.9065 | 49.99 | 13.8861
22 | 95.3979 | 2.4913 | 0.8682 | 0.1293 | 0.1383 | 0.0014 | 0.0276 | 0.0217 | 0.0278 | 0.0043 | 0.6721 | 0.2202 | 0.7057 | 8247.3489 | 34.53 | 9.5917 | 9138.2441 | 38.26 | 10.6278 | 11939.9065 | 49.99 | 13.8861
23 | [13 empty] | 8247.3489 | 34.53 | 9.5917 | 9138.2441 | 38.26 | 10.6278 | 11939.9065 | 49.99 | 13.8861
24 | [13 empty] | 8247.3489 | 34.53 | 9.5917 | 9138.2441 | 38.26 | 10.6278 | 11939.9065 | 49.99 | 13.8861
25 | 95.3406 | 2.542 | 0.8796 | 0.1315 | 0.1381 | 0.0014 | 0.0269 | 0.0205 | 0.02 | 0.0038 | 0.6674 | 0.2284 | 0.7059 | 8249.7374 | 34.54 | 9.5944 | 9140.6326 | 38.27 | 10.6306 | 11939.9065 | 49.99 | 13.8861 | -10.3 | -7.9 | <0,0001 | 0,0026
26 | [13 empty] | 8249.7374 | 34.54 | 9.5944 | 9140.6326 | 38.27 | 10.6306 | 11939.9065 | 49.99 | 13.8861
27 | [13 empty] | 8249.7374 | 34.54 | 9.5944 | 9140.6326 | 38.27 | 10.6306 | 11939.9065 | 49.99 | 13.8861
28 | [13 empty] | 8249.7374 | 34.54 | 9.5944 | 9140.6326 | 38.27 | 10.6306 | 11939.9065 | 49.99 | 13.8861
29 | 95.4202 | 2.4677 | 0.8416 | 0.1248 | 0.1347 | 0.0014 | 0.0274 | 0.0218 | 0.0267 | 0.0054 | 0.6983 | 0.23 | 0.7053 | 8237.7951 | 34.49 | 9.5806 | 9128.6903 | 38.22 | 10.6167 | 11927.9642 | 49.94 | 13.8722 |  |  |  |  | відсутні
30 | 95.5725 | 2.3901 | 0.809 | 0.1177 | 0.1249 | 0.0013 | 0.0243 | 0.019 | 0.0219 | 0.0035 | 0.6931 | 0.2226 | 0.7038 | 8223.4643 | 34.43 | 9.5639 | 9114.3595 | 38.16 | 10.6 | 11923.1873 | 49.92 | 13.8667 | -11.5 | -7.4 | <0,0001 | 0,0025
31 | [13 empty] | 8223.4643 | 34.43 | 9.5639 | 9114.3595 | 38.16 | 10.6 | 11923.1873 | 49.92 | 13.8667
Рівень одоризації відповідає чинним нормативним документам | [13 empty] | 8255.8757 | 34.5657 | 9.6016 | 9147.798 | 38.3 | 10.6389
Середньозважене значення теплоти згоряння:
| В.о.начальника Криворізького ЛВУМГ | [8 empty] | Матвієнко Р.В. | [10 empty] | 2019-08-01
[11 empty] | прізвище | [5 empty] | підпис |  |  |  | дата

## додаток
Додаток до Паспорту фізико-хімічних показників природного газу. Маршрут №691
Область | ГРС, прямий споживач | Cередньозважене значення вищої теплоти згоряння
|  | ккал/м³ | МДж/м³ | кВт*год./м³
Маршрут №691 |  | 9147.798 | 38.3 | 10.6389
Дніпропетровська | ГРС "АЗОТ" м.Дніпродзержинськ (м.Кам`янське), Дніпрогаз | 9151.1896 | 38.3142 | 10.6428
Дніпропетровська | ГРС "АЗОТ" м.Дніпродзержинськ (м.Кам`янське), цех 1б | 9147.798 | 38.3 | 10.6389
Дніпропетровська | ГРС-2 м.Дніпродзержинськ (м.Кам`янське), ПХЗ | 9136.9783 | 38.2547 | 10.6263
Дніпропетровська | ГРС-2 м.Дніпродзержинськ (м.Кам`янське), ТЕЦ | 9147.7741 | 38.2999 | 10.6389
Дніпропетровська | ГРС-2 м.Дніпродзержинськ (м.Кам`янське), побут | 9150.903 | 38.313 | 10.6425
В.о.начальника Криворізького ЛВУМГ |  | Матвієнко Р.В. |  |  | 2019-08-01
|  | прізвище |  | підпис | дата