## паспорт
[6 empty] | ПАСПОРТ ФІЗИКО-ХІМІЧНИХ ПОКАЗНИКІВ ПРИРОДНОГО ГАЗУ №693 | [18 empty] | Маршрут №693
переданого Запорізьким ЛВУМГ та прийнятого ПАТ "Дніпрогаз", АТ "Дніпропетровськгаз", ТОВ "Метан-Торг", ДП "Укравтогаз"
Краснопільський п/м Запорізького ЛВУМГ
Вимірювальна хіміко-аналітична лабораторія
Свідоцтво № ПЧ 06-2/161-2018 від 07.06.2018 чинне до 07.06.2021 р. | [20 empty] | за період з 01.07.2019р. по 31.07.2019р.
Число місяця | Компонентний склад, % мол. | [11 empty] | Фізико-хімічні показники газу обчислені на основі компонентного складу, 101,325 кПа | [9 empty] | Температура точки роси вологи (Р = 3.92 МПа), °С | Температура точки роси вуглеводнів, °С | Масова концентрація сірководню, г/м3 | Масова концентрація меркаптанової сірки, г/м3 | Маса механічних домішок, г/м3
[13 empty] | Густина абсолютна, кг/м3,при 20 ºС, | Температура вимірювання/згоряння при 20/25°С
| метан, С1 | етан, С2 | пропан, С3 | ізо-бутан, і-С4 | н-бутан, н-С4 | нео-пентан, нео-С5 | ізо-пентан, і-С5 | н-пентан, н-С5 | гексани та вищі, С6+ | кисень, О2 | азот, N2 | діоксид вуглецю, CО2 |  | Теплота згоряння нижча |  |  | Теплота згоряння вища |  |  | Число Воббе вище
[14 empty] | ккал/м3 | МДж/м3 | кВт⋅год/м3 | ккал/м3 | МДж/м3 | кВт⋅год/м3 | ккал/м3 | МДж/м3 | кВт⋅год/м3
1 | [13 empty] | 8800.3011 | 36.8451 | 10.2348 | 9731.2985 | 40.743 | 11.3175 | 12115.1478 | 50.7237 | 14.0899
2 | 88.0548 | 5.7466 | 2.5874 | 0.2927 | 0.5728 | 0.0069 | 0.1305 | 0.1292 | 0.2166 | 0.004 | 1.7374 | 0.5211 | 0.775 | 8778.1362 | 36.7523 | 10.209 | 9707.5333 | 40.6435 | 11.2899 | 12102.0829 | 50.669 | 14.0747 |  |  |  |  | відсутні
3 | [13 empty] | 8778.1362 | 36.7523 | 10.209 | 9707.5333 | 40.6435 | 11.2899 | 12102.0829 | 50.669 | 14.0747
4 | 88.204 | 5.6414 | 2.5535 | 0.29 | 0.561 | 0.0066 | 0.1274 | 0.122 | 0.1746 | 0.0121 | 1.7897 | 0.5177 | 0.7725 | 8744.435 | 36.6112 | 10.1698 | 9671.2526 | 40.4916 | 11.2477 | 12076.2398 | 50.5608 | 14.0447 | -1 | -5 | <0.0001 | 0.0004
5 | [13 empty] | 8744.435 | 36.6112 | 10.1698 | 9671.2526 | 40.4916 | 11.2477 | 12076.2398 | 50.5608 | 14.0447
6 | [13 empty] | 8744.435 | 36.6112 | 10.1698 | 9671.2526 | 40.4916 | 11.2477 | 12076.2398 | 50.5608 | 14.0447
7 | [13 empty] | 8744.435 | 36.6112 | 10.1698 | 9671.2526 | 40.4916 | 11.2477 | 12076.2398 | 50.5608 | 14.0447
8 | 88.3033 | 5.6026 | 2.5468 | 0.2922 | 0.5708 | 0.0068 | 0.135 | 0.1282 | 0.1931 | 0.0023 | 1.7022 | 0.5167 | 0.7728 | 8760.4616 | 36.6783 | 10.1884 | 9688.7362 | 40.5648 | 11.268 | 12095.9685 | 50.6434 | 14.0676
9 | [13 empty] | 8760.4616 | 36.6783 | 10.1884 | 9688.7362 | 40.5648 | 11.268 | 12095.9685 | 50.6434 | 14.0676
10 | [13 empty] | 8760.4616 | 36.6783 | 10.1884 | 9688.7362 | 40.5648 | 11.268 | 12095.9685 | 50.6434 | 14.0676
11 | 87.959 | 5.669 | 2.6862 | 0.316 | 0.6215 | 0.0074 | 0.148 | 0.1443 | 0.2493 | 0.0019 | 1.683 | 0.5145 | 0.7783 | 8822.1794 | 36.9367 | 10.2602 | 9754.9681 | 40.8421 | 11.345 | 12134.9959 | 50.8068 | 14.113 | -0.2 | -4.4
12 | [13 empty] | 8822.1794 | 36.9367 | 10.2602 | 9754.9681 | 40.8421 | 11.345 | 12134.9959 | 50.8068 | 14.113
13 | [13 empty] | 8822.1794 | 36.9367 | 10.2602 | 9754.9681 | 40.8421 | 11.345 | 12134.9959 | 50.8068 | 14.113
14 | [13 empty] | 8822.1794 | 36.9367 | 10.2602 | 9754.9681 | 40.8421 | 11.345 | 12134.9959 | 50.8068 | 14.113
15 | [13 empty] | 8822.1794 | 36.9367 | 10.2602 | 9754.9681 | 40.8421 | 11.345 | 12134.9959 | 50.8068 | 14.113
16 | 88.0537 | 5.6892 | 2.5334 | 0.296 | 0.5825 | 0.0068 | 0.1427 | 0.1395 | 0.2231 | 0.0035 | 1.8087 | 0.5209 | 0.7753 | 8772.0934 | 36.727 | 10.2019 | 9700.8695 | 40.6156 | 11.2821 | 12091.2632 | 50.6237 | 14.0621
17 | [13 empty] | 8772.0934 | 36.727 | 10.2019 | 9700.8695 | 40.6156 | 11.2821 | 12091.2632 | 50.6237 | 14.0621
18 | 87.9209 | 5.7893 | 2.6274 | 0.302 | 0.5927 | 0.0069 | 0.1389 | 0.1342 | 0.2213 | 0.0019 | 1.7496 | 0.5148 | 0.7766 | 8795.6197 | 36.8255 | 10.2293 | 9726.2827 | 40.722 | 11.3117 | 12112.4727 | 50.7125 | 14.0868 | -0.7 | -4.1 | <0.0001 | 0.0006
19 | [13 empty] | 8795.6197 | 36.8255 | 10.2293 | 9726.2827 | 40.722 | 11.3117 | 12112.4727 | 50.7125 | 14.0868
20 | [13 empty] | 8795.6197 | 36.8255 | 10.2293 | 9726.2827 | 40.722 | 11.3117 | 12112.4727 | 50.7125 | 14.0868
21 | [13 empty] | 8795.6197 | 36.8255 | 10.2293 | 9726.2827 | 40.722 | 11.3117 | 12112.4727 | 50.7125 | 14.0868
22 | [13 empty] | 8795.6197 | 36.8255 | 10.2293 | 9726.2827 | 40.722 | 11.3117 | 12112.4727 | 50.7125 | 14.0868
23 | 88.084 | 5.7036 | 2.5725 | 0.295 | 0.5753 | 0.0068 | 0.1348 | 0.1288 | 0.1961 | 0.0032 | 1.7802 | 0.5196 | 0.7743 | 8765.8117 | 36.7007 | 10.1946 | 9694.2057 | 40.5877 | 11.2744 | 12090.6661 | 50.6212 | 14.0614
24 | [13 empty] | 8765.8117 | 36.7007 | 10.1946 | 9694.2057 | 40.5877 | 11.2744 | 12090.6661 | 50.6212 | 14.0614 | 0.6 | -4.2 |  |  | відсутні
25 | 88.2594 | 5.6224 | 2.5575 | 0.298 | 0.5813 | 0.0069 | 0.1378 | 0.1313 | 0.2058 | 0.003 | 1.6928 | 0.5036 | 0.7736 | 8773.2159 | 36.7317 | 10.2033 | 9702.4698 | 40.6223 | 11.284 | 12106.4538 | 50.6873 | 14.0798
26 | [13 empty] | 8773.2159 | 36.7317 | 10.2033 | 9702.4698 | 40.6223 | 11.284 | 12106.4538 | 50.6873 | 14.0798
27 | [13 empty] | 8773.2159 | 36.7317 | 10.2033 | 9702.4698 | 40.6223 | 11.284 | 12106.4538 | 50.6873 | 14.0798
28 | [13 empty] | 8773.2159 | 36.7317 | 10.2033 | 9702.4698 | 40.6223 | 11.284 | 12106.4538 | 50.6873 | 14.0798
29 | [13 empty] | 8773.2159 | 36.7317 | 10.2033 | 9702.4698 | 40.6223 | 11.284 | 12106.4538 | 50.6873 | 14.0798
30 | 88.3557 | 5.6115 | 2.4913 | 0.2951 | 0.5709 | 0.0067 | 0.1373 | 0.1305 | 0.2073 | 0.0029 | 1.6882 | 0.5026 | 0.7725 | 8762.3485 | 36.6862 | 10.1906 | 9690.8619 | 40.5737 | 11.2705 | 12100.6021 | 50.6628 | 14.073 |  |  | <0.0001 | 0.0008
31 | [13 empty] | 8762.3485 | 36.6862 | 10.1906 | 9690.8619 | 40.5737 | 11.2705 | 12100.6021 | 50.6628 | 14.073
Рівень одоризації відповідає чинним нормативним документам | [13 empty] | 8779.5931 | 36.7584 | 10.2107 | 9709.1575 | 40.6503 | 11.2918
Середньозважене значення теплоти згоряння:
| В.о. начальника Запорізького ЛВУМГ | [8 empty] | Чмир О.Г. | [10 empty] | .08.2019
[11 empty] | прізвище | [5 empty] | підпис |  |  |  | дата

## додаток
Додаток до Паспорту фізико-хімічних показників природного газу. Маршрут №693
Область | ГРС, прямий споживач | Cередньозважене значення вищої теплоти згоряння
|  | ккал/м³ | МДж/м³ | кВт*год./м³
Маршрут №693 |  | 9709.1575 | 40.6503 | 11.2918
Дніпропетровська | АГНКС ТОВ "Метан-Торг" | 9707.2945 | 40.6425 | 11.2896
Дніпропетровська | АГНКС-3 м.Дніпро ДП "УКРАВТОГАЗ" | 9703.5207 | 40.6267 | 11.2852
Дніпропетровська | ГРС с.Голубівка р-п "Видвиженець" | 9706.2197 | 40.638 | 11.2883
Дніпропетровська | ГРС-9а м.Дніпро | 9709.3008 | 40.6509 | 11.2919
В.о. начальника Запорізького ЛВУМГ |  | Чмир О.Г. |  |  | .08.2019
|  | прізвище |  | підпис | дата