## паспорт
[6 empty] | ПАСПОРТ ФІЗИКО-ХІМІЧНИХ ПОКАЗНИКІВ ПРИРОДНОГО ГАЗУ №676 | [18 empty] | Маршрут №676
переданого Краматорським ЛВУМГ та прийнятого ПАТ "Донецькоблгаз", ПАТ "НКМЗ", ТОВ "Кнауф Гіпс Донбас", ДТЕК Курахівська ТЕС, ПрАТ "СКВЗ"-ТОВ "ТД ЛІДЕР", ПАТ "ЗОКМ", ТОВ "ГІРНИЧНІ МАШИНИ-ДРМЗ", ДП "Укравтогаз", АТ "Харківгаз"
Сєвєродонецьке ЛВУМГ
Вимірювальна хіміко-аналітична лабораторія
Свідоцтво № LC 041 від 13.06.2017р. чинне до 13.06.2022 р. | [20 empty] | за період з 01.07.2019р. по 31.07.2019р.
Число місяця | Компонентний склад, % мол. | [11 empty] | Фізико-хімічні показники газу обчислені на основі компонентного складу, 101,325 кПа | [9 empty] | Температура точки роси вологи (Р = 3.92 МПа), °С | Температура точки роси вуглеводнів, °С | Масова концентрація сірководню, г/м3 | Масова концентрація меркаптанової сірки, г/м3 | Маса механічних домішок, г/м3
[13 empty] | Густина абсолютна, кг/м3,при 20 ºС, | Температура вимірювання/згоряння при 20/25°С
| метан, С1 | етан, С2 | пропан, С3 | ізо-бутан, і-С4 | н-бутан, н-С4 | нео-пентан, нео-С5 | ізо-пентан, і-С5 | н-пентан, н-С5 | гексани та вищі, С6+ | кисень, О2 | азот, N2 | діоксид вуглецю, CО2 |  | Теплота згоряння нижча |  |  | Теплота згоряння вища |  |  | Число Воббе вище
[14 empty] | ккал/м3 | МДж/м3 | кВт⋅год/м3 | ккал/м3 | МДж/м3 | кВт⋅год/м3 | ккал/м3 | МДж/м3 | кВт⋅год/м3
1 | 92.2597 | 4.0218 | 1.0877 | 0.1537 | 0.2455 | 0.0088 | 0.0693 | 0.0586 | 0.1714 |  | 1.5498 | 0.3737 | 0.7326 | 8385.1152 | 35.1068 | 9.7519 | 9283.343 | 38.8675 | 10.7965 | 11903.1004 | 49.8359 | 13.8433
2 | 92.6107 | 4.0224 | 0.989 | 0.1317 | 0.2214 | 0.01 | 0.0618 | 0.0507 | 0.1733 |  | 1.4158 | 0.3132 | 0.729 | 8377.1139 | 35.0733 | 9.7426 | 9275.3894 | 38.8342 | 10.7873 | 11922.2797 | 49.9162 | 13.8656
3 | 92.7987 | 3.8595 | 1.0101 | 0.1346 | 0.2218 | 0.0098 | 0.0624 | 0.0505 | 0.1701 |  | 1.3612 | 0.3213 | 0.7281 | 8372.743 | 35.055 | 9.7375 | 9270.8275 | 38.8151 | 10.782 | 11924.0711 | 49.9237 | 13.8677
4 | 92.6916 | 3.8859 | 1.0366 | 0.1421 | 0.2233 | 0.0087 | 0.0627 | 0.0517 | 0.1701 |  | 1.3918 | 0.3355 | 0.729 | 8375.8719 | 35.0681 | 9.7411 | 9274.0519 | 38.8286 | 10.7857 | 11920.4167 | 49.9084 | 13.8634 | -9.4 | -6.2
5 | 92.7787 | 3.8754 | 1.0219 | 0.1421 | 0.2256 | 0.0091 | 0.0614 | 0.0496 | 0.1707 |  | 1.3501 | 0.3154 | 0.7284 | 8378.2604 | 35.0781 | 9.7439 | 9276.7986 | 38.8401 | 10.7889 | 11929.5406 | 49.9466 | 13.8741
6 | 92.8122 | 3.8722 | 1.0116 | 0.1408 | 0.2242 | 0.0091 | 0.0612 | 0.0495 | 0.1716 |  | 1.3316 | 0.316 | 0.7281 | 8377.9737 | 35.0769 | 9.7436 | 9276.5359 | 38.839 | 10.7886 | 11931.2364 | 49.9537 | 13.876
7 | 92.8201 | 3.8783 | 1.0025 | 0.1389 | 0.2233 | 0.009 | 0.0616 | 0.0498 | 0.1715 |  | 1.329 | 0.316 | 0.728 | 8377.0423 | 35.073 | 9.7425 | 9275.5566 | 38.8349 | 10.7875 | 11930.9737 | 49.9526 | 13.8757
8 | 92.7845 | 3.8947 | 1.0131 | 0.1374 | 0.2179 | 0.009 | 0.0617 | 0.0492 | 0.1716 |  | 1.3275 | 0.3334 | 0.7283 | 8376.7318 | 35.0717 | 9.7421 | 9275.1745 | 38.8333 | 10.787 | 11928.1314 | 49.9407 | 13.8724
9 | 92.7621 | 3.9084 | 1.013 | 0.1393 | 0.2181 | 0.009 | 0.0622 | 0.0494 | 0.1706 |  | 1.3292 | 0.3387 | 0.7284 | 8377.2333 | 35.0738 | 9.7427 | 9275.6999 | 38.8355 | 10.7876 | 11927.4149 | 49.9377 | 13.8716
10 | 92.788 | 3.8976 | 1.0059 | 0.1385 | 0.2212 | 0.0092 | 0.0618 | 0.0494 | 0.1696 |  | 1.3233 | 0.3355 | 0.7282 | 8376.3974 | 35.0703 | 9.7418 | 9274.8401 | 38.8319 | 10.7866 | 11928.0598 | 49.9404 | 13.8723
11 | 92.8336 | 3.8732 | 1.005 | 0.1385 | 0.219 | 0.009 | 0.0612 | 0.0498 | 0.1676 |  | 1.3076 | 0.3355 | 0.7279 | 8374.8449 | 35.0638 | 9.7399 | 9273.216 | 38.8251 | 10.7848 | 11928.7763 | 49.9434 | 13.8732 | -10.5 | -6.8
12 | 92.8168 | 3.8733 | 1.0105 | 0.1385 | 0.2197 | 0.0089 | 0.0612 | 0.0498 | 0.1674 |  | 1.3194 | 0.3345 | 0.728 | 8374.6777 | 35.0631 | 9.7398 | 9273.001 | 38.8242 | 10.7845 | 11927.5821 | 49.9384 | 13.8718
13 | 92.7847 | 3.9004 | 1.0079 | 0.1385 | 0.22 | 0.0091 | 0.0617 | 0.0496 | 0.1673 |  | 1.3286 | 0.3322 | 0.7282 | 8375.6331 | 35.0671 | 9.7409 | 9274.0041 | 38.8284 | 10.7857 | 11927.5582 | 49.9383 | 13.8718
14 | 92.7988 | 3.8799 | 1.0036 | 0.1383 | 0.2211 | 0.0092 | 0.0621 | 0.0497 | 0.1677 |  | 1.3322 | 0.3374 | 0.7281 | 8373.579 | 35.0585 | 9.7385 | 9271.759 | 38.819 | 10.7831 | 11925.0981 | 49.928 | 13.8689
15 | 92.8258 | 3.8686 | 0.9943 | 0.1374 | 0.219 | 0.0091 | 0.062 | 0.05 | 0.1683 |  | 1.3242 | 0.3413 | 0.7279 | 8371.716 | 35.0507 | 9.7363 | 9269.7766 | 38.8107 | 10.7808 | 11924.1905 | 49.9242 | 13.8678
16 | 92.796 | 3.859 | 1.0205 | 0.1396 | 0.2265 | 0.0092 | 0.0638 | 0.0511 | 0.1605 |  | 1.3304 | 0.3434 | 0.7282 | 8373.5312 | 35.0583 | 9.7384 | 9271.6873 | 38.8187 | 10.783 | 11924.286 | 49.9246 | 13.8679
17 | 92.7546 | 3.843 | 1.0326 | 0.1426 | 0.2273 | 0.0091 | 0.0645 | 0.0515 | 0.1563 | 0.0079 | 1.3669 | 0.3437 | 0.7284 | 8370.5456 | 35.0458 | 9.7349 | 9268.3913 | 38.8049 | 10.7791 | 11918.5537 | 49.9006 | 13.8613 |  |  | 0,0002 | 0,0003 | відсут
18 | 93.6412 | 3.3625 | 0.9251 | 0.1317 | 0.195 | 0.007 | 0.0553 | 0.0447 | 0.1547 |  | 1.1884 | 0.2944 | 0.7216 | 8332.2348 | 34.8854 | 9.6904 | 9228.098 | 38.6362 | 10.7323 | 11922.6858 | 49.9179 | 13.8661 | -10.2 | -5.7
19 | 95.0337 | 2.6263 | 0.7476 | 0.1105 | 0.1339 | 0.0028 | 0.0313 | 0.0232 | 0.0925 |  | 0.978 | 0.2202 | 0.7086 | 8237.4607 | 34.4886 | 9.5802 | 9127.4483 | 38.2148 | 10.6152 | 11900.3537 | 49.8244 | 13.8401
20 | 92.8748 | 3.8077 | 1.0186 | 0.1415 | 0.2258 | 0.0087 | 0.0611 | 0.0484 | 0.1174 |  | 1.3597 | 0.3363 | 0.7264 | 8351.844 | 34.9675 | 9.7132 | 9248.4237 | 38.7213 | 10.7559 | 11909.3343 | 49.862 | 13.8506
21 | 93.0897 | 3.7978 | 0.9771 | 0.1282 | 0.2071 | 0.0094 | 0.0573 | 0.0461 | 0.1402 |  | 1.2473 | 0.2998 | 0.7249 | 8358.7228 | 34.9963 | 9.7212 | 9256.234 | 38.754 | 10.765 | 11931.3797 | 49.9543 | 13.8762
22 | 94.0387 | 3.1463 | 0.9505 | 0.1423 | 0.1896 | 0.0064 | 0.0558 | 0.0456 | 0.1448 |  | 0.9995 | 0.2805 | 0.7193 | 8335.7458 | 34.9001 | 9.6945 | 9232.4688 | 38.6545 | 10.7374 | 11947.0958 | 50.0201 | 13.8945
23 | 94.0578 | 3.1772 | 0.9197 | 0.1363 | 0.1782 | 0.0048 | 0.0449 | 0.0364 | 0.1444 |  | 1.0371 | 0.2632 | 0.7183 | 8323.5647 | 34.8491 | 9.6803 | 9219.3562 | 38.5996 | 10.7221 | 11938.5929 | 49.9845 | 13.8846
24 | 94.0911 | 3.1551 | 0.9291 | 0.1349 | 0.1815 | 0.0054 | 0.0445 | 0.0342 | 0.1415 |  | 1.02 | 0.2627 | 0.718 | 8323.5408 | 34.849 | 9.6803 | 9219.3801 | 38.5997 | 10.7221 | 11940.5037 | 49.9925 | 13.8868
25 | 94.1372 | 3.1307 | 0.9342 | 0.1366 | 0.1806 | 0.0051 | 0.0453 | 0.035 | 0.1378 |  | 0.9949 | 0.2626 | 0.7178 | 8323.8513 | 34.8503 | 9.6806 | 9219.7861 | 38.6014 | 10.7226 | 11943.4176 | 50.0047 | 13.8902 | -11.2 | -6.3
26 | 94.198 | 3.1082 | 0.926 | 0.1357 | 0.1784 | 0.005 | 0.0447 | 0.0345 | 0.1346 |  | 0.9753 | 0.2596 | 0.7172 | 8321.224 | 34.8393 | 9.6776 | 9217.0394 | 38.5899 | 10.7194 | 11944.4446 | 50.009 | 13.8914
27 | 94.123 | 3.1489 | 0.9343 | 0.1355 | 0.1803 | 0.0052 | 0.0441 | 0.0337 | 0.1303 |  | 0.9897 | 0.275 | 0.7177 | 8320.9612 | 34.8382 | 9.6773 | 9216.6572 | 38.5883 | 10.719 | 11940.217 | 49.9913 | 13.8865
28 | 93.9091 | 3.2562 | 0.9507 | 0.1418 | 0.1936 | 0.0055 | 0.0477 | 0.0367 | 0.1276 |  | 1.0461 | 0.285 | 0.7193 | 8328.7954 | 34.871 | 9.6864 | 9224.8497 | 38.6226 | 10.7285 | 11937.2315 | 49.9788 | 13.883
29 | 93.9283 | 3.2491 | 0.947 | 0.1354 | 0.1932 | 0.006 | 0.0488 | 0.0375 | 0.1265 |  | 1.0418 | 0.2864 | 0.7191 | 8327.004 | 34.8635 | 9.6843 | 9222.9628 | 38.6147 | 10.7263 | 11936.3955 | 49.9753 | 13.882
30 | 94.1226 | 3.1366 | 0.9366 | 0.1362 | 0.1822 | 0.0055 | 0.0486 | 0.0376 | 0.1261 |  | 0.9963 | 0.2717 | 0.7177 | 8321.3195 | 34.8397 | 9.6777 | 9217.0633 | 38.59 | 10.7194 | 11940.2648 | 49.9915 | 13.8865
31 | 94.1226 | 3.1366 | 0.9366 | 0.1362 | 0.1822 | 0.0055 | 0.0486 | 0.0376 | 0.1261 |  | 0.9963 | 0.2717 | 0.7177 | 8320.388 | 34.8358 | 9.6766 | 9216.0362 | 38.5857 | 10.7183 | 11939.2855 | 49.9874 | 13.8854
Рівень одоризації відповідає чинним нормативним документам | [13 empty] | 8352.7277 | 34.9712 | 9.7142 | 9249.8568 | 38.7273 | 10.7576
Середньозважене значення теплоти згоряння:
| Заступник начальника Сєвєродонецького ЛВУМГ | [8 empty] | Шморгун М.А. | [10 empty] | 2019-08-01
[11 empty] | прізвище | [5 empty] | підпис |  |  |  | дата

## додаток
Додаток до Паспорту фізико-хімічних показників природного газу. Маршрут №676
Область | ГРС, прямий споживач | Cередньозважене значення вищої теплоти згоряння
|  | ккал/м³ | МДж/м³ | кВт*год./м³
Маршрут №676 |  | 9249.8568 | 38.7273 | 10.7576
Донецька | АГНКС м.Костянтинівка | 9248.1371 | 38.7201 | 10.7556
Донецька | Артемівськ (побут) | 9245.9398 | 38.7109 | 10.753
Донецька | Артемівський КНАУФ Гіпс Донбас | 9243.8618 | 38.7022 | 10.7506
Донецька | Бахмутська ПТФ / Берестове | 9222.0552 | 38.6109 | 10.7253
Донецька | ВАТ "Електросталь" | 9268.2241 | 38.8042 | 10.7789
Донецька | Волноваха | 9249.7374 | 38.7268 | 10.7574
Донецька | Володимирівка (р-п ім.Кірова) | 9249.8329 | 38.7272 | 10.7576
Донецька | Володимирівка /с. Великий Анадоль | 9248.3999 | 38.7212 | 10.7559
Донецька | Вугледар | 9249.618 | 38.7263 | 10.7573
Донецька | ГРС ПАТ "Новокраматорський машзавод" | 9248.0894 | 38.7199 | 10.7555
Донецька | ГРС-І Вуглегірська ТЕС (побут) / Світлодарськ | 9249.5941 | 38.7262 | 10.7573
Донецька | ГРС-І Слов`янська ТЕС (побут) - Миколаївка | 9249.0925 | 38.7241 | 10.7567
Донецька | ГРС-ІІ Вуглегірська ТЕС | 9257.1894 | 38.758 | 10.7661
Донецька | ГРС-ІІ Слов`янська ТЕС (ТЕС) | 9254.992 | 38.7488 | 10.7636
Донецька | Дзержинськ | 9250.2867 | 38.7291 | 10.7581
Донецька | Донське | 9247.7311 | 38.7184 | 10.7551
Донецька | Дружківка (АГНКС м.Дружківка) | 9248.0177 | 38.7196 | 10.7554
Донецька | Дружківка (місто) | 9252.9857 | 38.7404 | 10.7612
Донецька | Дружківка (машбуд.з-д) | 9248.8537 | 38.7231 | 10.7564
Донецька | Званівка (к-п ім.Горького) | 9249.1403 | 38.7243 | 10.7568
Донецька | Кіндратівка | 9248.1849 | 38.7203 | 10.7556
Донецька | Клинове (к-п ім.Козаченка) | 9255.8757 | 38.7525 | 10.7646
Донецька | Костянтинівка-2, АГНКС ТД "Лідер" | 9250.1434 | 38.7285 | 10.7579
Донецька | Костянтинівка-І (мет.з-д) | 0 | 0 | 0
Донецька | Костянтинівка-І (побут) | 0 | 0 | 0
Донецька | Костянтинівка-І (пром-сть) | 9249.4269 | 38.7255 | 10.7571
Донецька | Костянтинівка-ІІ | 0 | 0 | 0
Донецька | Краматорськ (АГНКС) | 9248.1371 | 38.7201 | 10.7556
Донецька | Краматорськ (МЗ ім.Куйбишева) | 9259.6017 | 38.7681 | 10.7689
Донецька | Краматорськ (побут) | 9248.2327 | 38.7205 | 10.7557
Донецька | Краматорськ (пром-сть) | 9251.1466 | 38.7327 | 10.7591
Донецька | Красноармійськ | 9249.2358 | 38.7247 | 10.7569
Донецька | Красноармійське (к-п Промінь) | 9250.0718 | 38.7282 | 10.7578
Донецька | Курахове | 9259.0046 | 38.7656 | 10.7682
Донецька | Малинівка | 9249.0209 | 38.7238 | 10.7566
Донецька | Новотроїцьке | 9248.997 | 38.7237 | 10.7566
Донецька | Ольгінка | 9249.8568 | 38.7273 | 10.7576
Донецька | Очеретине | 9244.9127 | 38.7066 | 10.7518
Донецька | Очеретине (к-п ім.Ульянова) | 9249.1881 | 38.7245 | 10.7568
Донецька | Очеретине на Авдіївку | 9249.5702 | 38.7261 | 10.7573
Донецька | Покровське (к-п ім.Чапаєва) | 9249.6657 | 38.7265 | 10.7574
Донецька | Правдинська ПТФ | 9249.2358 | 38.7247 | 10.7569
Донецька | Рай-Олександрівка (к-п 40 років Жовтня) | 9248.4476 | 38.7214 | 10.7559
Донецька | Сіверськ | 9249.4747 | 38.7257 | 10.7571
Донецька | Селідове | 9247.8744 | 38.719 | 10.7553
Донецька | Слов`янськ (АГНКС м.Слов`янськ) | 9248.4476 | 38.7214 | 10.7559
Донецька | Слов`янськ (місто) | 9249.4986 | 38.7258 | 10.7572
Донецька | Степанівка (к-п "Костянтинівський") | 9249.1164 | 38.7242 | 10.7567
Донецька | Часів Яр (колгости) | 9249.7852 | 38.727 | 10.7575
Донецька | Часів Яр (місто) | 9250.1434 | 38.7285 | 10.7579
Донецька | Червоний Лиман | 9249.618 | 38.7263 | 10.7573
Донецька | Шидловський (Слов`янський) КВЗ | 9246.6324 | 38.7138 | 10.7538
Донецька | Щербинівська ПТФ | 9249.1403 | 38.7243 | 10.7568
Донецька | к-п ім.Леніна | 9249.0209 | 38.7238 | 10.7566
Донецька | к-п ім.Тімірязєва | 9249.9524 | 38.7277 | 10.7577
Донецька | к-п Маріупольський (Чермалик) | 9249.7135 | 38.7267 | 10.7574
Донецька | к-п Оленівський | 9249.9046 | 38.7275 | 10.7576
Донецька | к-п Правда і Кірова | 9249.2597 | 38.7248 | 10.7569
Донецька | с.Новополтавка (к-п Широкий Шлях) | 9249.3314 | 38.7251 | 10.757
Харківська | Ізюм | 9240.1358 | 38.6866 | 10.7463
Харківська | Барвінкове | 9249.8329 | 38.7272 | 10.7576
Харківська | Бражківка | 9254.8487 | 38.7482 | 10.7634
Харківська | Грушеваха (к-п Жовтень) | 9249.1403 | 38.7243 | 10.7568
Харківська | Петрівське (дубль ХТГ) | 9249.1881 | 38.7245 | 10.7568
Харківська | р-п Степок | 9249.2597 | 38.7248 | 10.7569
Заступник начальника Сєвєродонецького ЛВУМГ |  | Шморгун М.А. |  |  | 2019-08-01
|  | прізвище |  | підпис | дата