## паспорт
[6 empty] | ПАСПОРТ ФІЗИКО-ХІМІЧНИХ ПОКАЗНИКІВ ПРИРОДНОГО ГАЗУ №491 | [18 empty] | Маршрут №491
переданого Закарпатським ЛВУМГ та прийнятого ПАТ "Закарпатгаз"
ГВС Теково Закарпатське ЛВУМГ
Вимірювальна хіміко-аналітична лабораторія
по газопроводу "Уренгой-Помари-Ужгород" (УПУ)
Свідоцтво № 05-0059/2018 чинне до 05.12.2021 р. | [20 empty] | за період з 01.07.2019р. по 31.07.2019р.
Число місяця | Компонентний склад, % мол. | [11 empty] | Фізико-хімічні показники газу обчислені на основі компонентного складу, 101,325 кПа | [9 empty] | Температура точки роси вологи (Р = 3.92 МПа), °С | Температура точки роси вуглеводнів, °С | Масова концентрація сірководню, г/м3 | Масова концентрація меркаптанової сірки, г/м3 | Маса механічних домішок, г/м3
[13 empty] | Густина абсолютна, кг/м3,при 20 ºС, | Температура вимірювання/згоряння при 20/25°С
| метан, С1 | етан, С2 | пропан, С3 | ізо-бутан, і-С4 | н-бутан, н-С4 | нео-пентан, нео-С5 | ізо-пентан, і-С5 | н-пентан, н-С5 | гексани та вищі, С6+ | кисень, О2 | азот, N2 | діоксид вуглецю, CО2 |  | Теплота згоряння нижча |  |  | Теплота згоряння вища |  |  | Число Воббе вище
[14 empty] | ккал/м3 | МДж/м3 | кВт⋅год/м3 | ккал/м3 | МДж/м3 | кВт⋅год/м3 | ккал/м3 | МДж/м3 | кВт⋅год/м3
1 | [13 empty] | 8228.2413 | 34.45 | 9.5694 | 9119.1365 | 38.18 | 10.6056 | 11932.7412 | 49.96 | 13.8778
2 | 95.7012 | 2.4107 | 0.769 | 0.1164 | 0.1129 | 0.0017 | 0.0208 | 0.0143 | 0.0166 | 0.0045 | 0.6392 | 0.1927 | 0.7021 | 8218.6874 | 34.41 | 9.5583 | 9109.5826 | 38.14 | 10.5944 | 11930.3527 | 49.95 | 13.875 | -19.3 | -16.8 | 0.0001 | 0.0001
3 | [13 empty] | 8218.6874 | 34.41 | 9.5583 | 9109.5826 | 38.14 | 10.5944 | 11930.3527 | 49.95 | 13.875
4 | [13 empty] | 8218.6874 | 34.41 | 9.5583 | 9109.5826 | 38.14 | 10.5944 | 11930.3527 | 49.95 | 13.875
5 | [13 empty] | 8218.6874 | 34.41 | 9.5583 | 9109.5826 | 38.14 | 10.5944 | 11930.3527 | 49.95 | 13.875
6 | [13 empty] | 8218.6874 | 34.41 | 9.5583 | 9109.5826 | 38.14 | 10.5944 | 11930.3527 | 49.95 | 13.875
7 | [13 empty] | 8218.6874 | 34.41 | 9.5583 | 9109.5826 | 38.14 | 10.5944 | 11930.3527 | 49.95 | 13.875
8 | [13 empty] | 8218.6874 | 34.41 | 9.5583 | 9109.5826 | 38.14 | 10.5944 | 11930.3527 | 49.95 | 13.875
9 | 95.7429 | 2.3427 | 0.7653 | 0.1177 | 0.1154 | 0.0016 | 0.0224 | 0.0155 | 0.0182 | 0.0047 | 0.6621 | 0.1915 | 0.702 | 8213.9105 | 34.39 | 9.5528 | 9104.8057 | 38.12 | 10.5889 | 11925.5758 | 49.93 | 13.8694 | -20.1 | -18 |  |  | 0
10 | [13 empty] | 8213.9105 | 34.39 | 9.5528 | 9104.8057 | 38.12 | 10.5889 | 11925.5758 | 49.93 | 13.8694
11 | [13 empty] | 8213.9105 | 34.39 | 9.5528 | 9104.8057 | 38.12 | 10.5889 | 11925.5758 | 49.93 | 13.8694
12 | [13 empty] | 8213.9105 | 34.39 | 9.5528 | 9104.8057 | 38.12 | 10.5889 | 11925.5758 | 49.93 | 13.8694
13 | [13 empty] | 8213.9105 | 34.39 | 9.5528 | 9104.8057 | 38.12 | 10.5889 | 11925.5758 | 49.93 | 13.8694
14 | [13 empty] | 8213.9105 | 34.39 | 9.5528 | 9104.8057 | 38.12 | 10.5889 | 11925.5758 | 49.93 | 13.8694
15 | [13 empty] | 8213.9105 | 34.39 | 9.5528 | 9104.8057 | 38.12 | 10.5889 | 11925.5758 | 49.93 | 13.8694
16 | 95.9474 | 2.1838 | 0.7035 | 0.1093 | 0.1078 | 0.0015 | 0.021 | 0.0146 | 0.0172 | 0.006 | 0.7136 | 0.1743 | 0.7 | 8190.0259 | 34.29 | 9.525 | 9078.5327 | 38.01 | 10.5583 | 11906.4681 | 49.85 | 13.8472 | -17.4 | -14.8 | 0,0001 | 0,0002
17 | [13 empty] | 8190.0259 | 34.29 | 9.525 | 9078.5327 | 38.01 | 10.5583 | 11906.4681 | 49.85 | 13.8472
18 | [13 empty] | 8190.0259 | 34.29 | 9.525 | 9078.5327 | 38.01 | 10.5583 | 11906.4681 | 49.85 | 13.8472
19 | [13 empty] | 8190.0259 | 34.29 | 9.525 | 9078.5327 | 38.01 | 10.5583 | 11906.4681 | 49.85 | 13.8472
20 | [13 empty] | 8190.0259 | 34.29 | 9.525 | 9078.5327 | 38.01 | 10.5583 | 11906.4681 | 49.85 | 13.8472
21 | [13 empty] | 8190.0259 | 34.29 | 9.525 | 9078.5327 | 38.01 | 10.5583 | 11906.4681 | 49.85 | 13.8472
22 | [13 empty] | 8190.0259 | 34.29 | 9.525 | 9078.5327 | 38.01 | 10.5583 | 11906.4681 | 49.85 | 13.8472
23 | 95.6379 | 2.3512 | 0.7884 | 0.1222 | 0.1212 | 0.0016 | 0.0235 | 0.0166 | 0.0195 | 0.0075 | 0.6996 | 0.2108 | 0.703 | 8216.299 | 34.4 | 9.5556 | 9104.8057 | 38.12 | 10.5889 | 11918.4104 | 49.9 | 13.8611 | -16.7 | -13.6 |  |  | 0,000
24 | [13 empty] | 8216.299 | 34.4 | 9.5556 | 9104.8057 | 38.12 | 10.5889 | 11918.4104 | 49.9 | 13.8611
25 | [13 empty] | 8216.299 | 34.4 | 9.5556 | 9104.8057 | 38.12 | 10.5889 | 11918.4104 | 49.9 | 13.8611
26 | [13 empty] | 8216.299 | 34.4 | 9.5556 | 9104.8057 | 38.12 | 10.5889 | 11918.4104 | 49.9 | 13.8611
27 | [13 empty] | 8216.299 | 34.4 | 9.5556 | 9104.8057 | 38.12 | 10.5889 | 11918.4104 | 49.9 | 13.8611
28 | [13 empty] | 8216.299 | 34.4 | 9.5556 | 9104.8057 | 38.12 | 10.5889 | 11918.4104 | 49.9 | 13.8611
29 | [13 empty] | 8216.299 | 34.4 | 9.5556 | 9104.8057 | 38.12 | 10.5889 | 11918.4104 | 49.9 | 13.8611
30 | 95.9907 | 2.1833 | 0.6906 | 0.1032 | 0.1008 | 0.0013 | 0.0191 | 0.0133 | 0.016 | 0.0045 | 0.6825 | 0.1947 | 0.6996 | 8185.249 | 34.27 | 9.5194 | 9073.7557 | 37.99 | 10.5528 | 11904.0797 | 49.84 | 13.8444 | -14.1 | -10.6
31 | [13 empty] | 8185.249 | 34.27 | 9.5194 | 9073.7557 | 37.99 | 10.5528 | 11904.0797 | 49.84 | 13.8444
Рівень одоризації відповідає чинним нормативним документам | [13 empty] | 8208.7753 | 34.3685 | 9.5468 | 9098.4285 | 38.0933 | 10.5815
Середньозважене значення теплоти згоряння:
| Начальник Закарпатського ЛВУМГ | [8 empty] | Бокшан М.В. | [10 empty] | 2019-08-01
[11 empty] | прізвище | [5 empty] | підпис |  |  |  | дата

## додаток
Додаток до Паспорту фізико-хімічних показників природного газу. Маршрут №491
Область | ГРС, прямий споживач | Cередньозважене значення вищої теплоти згоряння
|  | ккал/м³ | МДж/м³ | кВт*год./м³
Маршрут №491 |  | 9098.4285 | 38.0933 | 10.5815
Закарпатська | ГРС Воловець | 9098.2613 | 38.0926 | 10.5813
Закарпатська | ГРС смт.Перечин | 9098.5002 | 38.0936 | 10.5816
Начальник Закарпатського ЛВУМГ Філії "ОГТСУ" |  | Бокшан М.В. |  |  | 2019-08-01
|  | прізвище |  | підпис | дата