## паспорт
[6 empty] | ПАСПОРТ ФІЗИКО-ХІМІЧНИХ ПОКАЗНИКІВ ПРИРОДНОГО ГАЗУ №497 | [18 empty] | Маршрут №497
переданого Закарпатським ЛВУМГ та прийнятого ПАТ "Закарпатгаз", ТОВ "ІНТЕРГЕОКОМ", ДП "Укравтогаз"
ГВС Теково Закарпатське ЛВУМГ
Вимірювальна хіміко-аналітична лабораторія
по газопроводу "Союз"
Свідоцтво № 05-0059/2018 чинне до 05.12.2021 р. | [20 empty] | за період з 01.07.2019р. по 31.07.2019р.
Число місяця | Компонентний склад, % мол. | [11 empty] | Фізико-хімічні показники газу обчислені на основі компонентного складу, 101,325 кПа | [9 empty] | Температура точки роси вологи (Р = 3.92 МПа), °С | Температура точки роси вуглеводнів, °С | Масова концентрація сірководню, г/м3 | Масова концентрація меркаптанової сірки, г/м3 | Маса механічних домішок, г/м3
[13 empty] | Густина абсолютна, кг/м3,при 20 ºС, | Температура вимірювання/згоряння при 20/25°С
| метан, С1 | етан, С2 | пропан, С3 | ізо-бутан, і-С4 | н-бутан, н-С4 | нео-пентан, нео-С5 | ізо-пентан, і-С5 | н-пентан, н-С5 | гексани та вищі, С6+ | кисень, О2 | азот, N2 | діоксид вуглецю, CО2 |  | Теплота згоряння нижча |  |  | Теплота згоряння вища |  |  | Число Воббе вище
[14 empty] | ккал/м3 | МДж/м3 | кВт⋅год/м3 | ккал/м3 | МДж/м3 | кВт⋅год/м3 | ккал/м3 | МДж/м3 | кВт⋅год/м3
1 | [13 empty] | 8221.0759 | 34.42 | 9.5611 | 9111.9711 | 38.15 | 10.5972 | 11930.3527 | 49.95 | 13.875
2 | [13 empty] | 8221.0759 | 34.42 | 9.5611 | 9111.9711 | 38.15 | 10.5972 | 11930.3527 | 49.95 | 13.875
3 | 95.7084 | 2.4182 | 0.7645 | 0.1175 | 0.1137 | 0.0004 | 0.0193 | 0.015 | 0.0044 | 0.0052 | 0.6439 | 0.1895 | 0.7018 | 8216.299 | 34.4 | 9.5556 | 9104.8057 | 38.12 | 10.5889 | 11927.9642 | 49.94 | 13.8722 | -22.1 | -12.2
4 | [13 empty] | 8216.299 | 34.4 | 9.5556 | 9104.8057 | 38.12 | 10.5889 | 11927.9642 | 49.94 | 13.8722
5 | [13 empty] | 8216.299 | 34.4 | 9.5556 | 9104.8057 | 38.12 | 10.5889 | 11927.9642 | 49.94 | 13.8722
6 | [13 empty] | 8216.299 | 34.4 | 9.5556 | 9104.8057 | 38.12 | 10.5889 | 11927.9642 | 49.94 | 13.8722
7 | [13 empty] | 8216.299 | 34.4 | 9.5556 | 9104.8057 | 38.12 | 10.5889 | 11927.9642 | 49.94 | 13.8722
8 | [13 empty] | 8216.299 | 34.4 | 9.5556 | 9104.8057 | 38.12 | 10.5889 | 11927.9642 | 49.94 | 13.8722
9 | [13 empty] | 8216.299 | 34.4 | 9.5556 | 9104.8057 | 38.12 | 10.5889 | 11927.9642 | 49.94 | 13.8722
10 | 95.7802 | 2.327 | 0.7478 | 0.1172 | 0.1161 | 0.0005 | 0.0196 | 0.0148 | 0.0116 | 0.0055 | 0.6763 | 0.1834 | 0.7014 | 8206.7451 | 34.36 | 9.5444 | 9097.6403 | 38.09 | 10.5806 | 11920.7989 | 49.91 | 13.8639 | -19.4 | -10.9
11 | [13 empty] | 8206.7451 | 34.36 | 9.5444 | 9097.6403 | 38.09 | 10.5806 | 11920.7989 | 49.91 | 13.8639
12 | [13 empty] | 8206.7451 | 34.36 | 9.5444 | 9097.6403 | 38.09 | 10.5806 | 11920.7989 | 49.91 | 13.8639
13 | [13 empty] | 8206.7451 | 34.36 | 9.5444 | 9097.6403 | 38.09 | 10.5806 | 11920.7989 | 49.91 | 13.8639
14 | [13 empty] | 8206.7451 | 34.36 | 9.5444 | 9097.6403 | 38.09 | 10.5806 | 11920.7989 | 49.91 | 13.8639
15 | [13 empty] | 8206.7451 | 34.36 | 9.5444 | 9097.6403 | 38.09 | 10.5806 | 11920.7989 | 49.91 | 13.8639
16 | [13 empty] | 8206.7451 | 34.36 | 9.5444 | 9097.6403 | 38.09 | 10.5806 | 11920.7989 | 49.91 | 13.8639
17 | 95.2322 | 2.5473 | 0.7742 | 0.1178 | 0.1201 | 0.0003 | 0.022 | 0.0164 | 0.0114 | 0.0059 | 0.9455 | 0.2069 | 0.7048 | 8204.3567 | 34.35 | 9.5417 | 9090.475 | 38.06 | 10.5722 | 11884.972 | 49.76 | 13.8222 | -20.2 | -10.5 | 0.0001 | 0.0003
18 | [13 empty] | 8204.3567 | 34.35 | 9.5417 | 9090.475 | 38.06 | 10.5722 | 11884.972 | 49.76 | 13.8222
19 | [13 empty] | 8204.3567 | 34.35 | 9.5417 | 9090.475 | 38.06 | 10.5722 | 11884.972 | 49.76 | 13.8222
20 | [13 empty] | 8204.3567 | 34.35 | 9.5417 | 9090.475 | 38.06 | 10.5722 | 11884.972 | 49.76 | 13.8222
21 | [13 empty] | 8204.3567 | 34.35 | 9.5417 | 9090.475 | 38.06 | 10.5722 | 11884.972 | 49.76 | 13.8222
22 | [13 empty] | 8204.3567 | 34.35 | 9.5417 | 9090.475 | 38.06 | 10.5722 | 11884.972 | 49.76 | 13.8222
23 | [13 empty] | 8204.3567 | 34.35 | 9.5417 | 9090.475 | 38.06 | 10.5722 | 11884.972 | 49.76 | 13.8222
24 | 95.7727 | 2.3171 | 0.7446 | 0.1162 | 0.1154 | 0.0002 | 0.0189 | 0.0147 | 0.0106 | 0.0051 | 0.6868 | 0.1977 | 0.7014 | 8204.3567 | 34.35 | 9.5417 | 9092.8634 | 38.07 | 10.575 | 11916.022 | 49.89 | 13.8583 | -19.3 | -9.3
25 | [13 empty] | 8204.3567 | 34.35 | 9.5417 | 9092.8634 | 38.07 | 10.575 | 11916.022 | 49.89 | 13.8583 |  |  |  |  | 0
26 | [13 empty] | 8204.3567 | 34.35 | 9.5417 | 9092.8634 | 38.07 | 10.575 | 11916.022 | 49.89 | 13.8583
27 | [13 empty] | 8204.3567 | 34.35 | 9.5417 | 9092.8634 | 38.07 | 10.575 | 11916.022 | 49.89 | 13.8583
28 | [13 empty] | 8204.3567 | 34.35 | 9.5417 | 9092.8634 | 38.07 | 10.575 | 11916.022 | 49.89 | 13.8583
29 | [13 empty] | 8204.3567 | 34.35 | 9.5417 | 9092.8634 | 38.07 | 10.575 | 11916.022 | 49.89 | 13.8583
30 | [13 empty] | 8204.3567 | 34.35 | 9.5417 | 9092.8634 | 38.07 | 10.575 | 11916.022 | 49.89 | 13.8583
31 | 95.7586 | 2.3533 | 0.7306 | 0.1085 | 0.1049 | 0.0004 | 0.0166 | 0.0135 | 0.0068 | 0.0059 | 0.6921 | 0.2088 | 0.7011 | 8197.1913 | 34.32 | 9.5333 | 9085.698 | 38.04 | 10.5667 | 11908.8566 | 49.86 | 13.85 | -18.2 | -8.7
Рівень одоризації відповідає чинним нормативним документам | [13 empty] | 8208.3454 | 34.3667 | 9.5463 | 9097.0432 | 38.0875 | 10.5799
Середньозважене значення теплоти згоряння:
| Начальник Закарпатського ЛВУМГ | [8 empty] | Бокшан М.В. | [10 empty] | 2019-08-01
[11 empty] | прізвище | [5 empty] | підпис |  |  |  | дата

## додаток
Додаток до Паспорту фізико-хімічних показників природного газу. Маршрут №497
Область | ГРС, прямий споживач | Cередньозважене значення вищої теплоти згоряння
|  | ккал/м³ | МДж/м³ | кВт*год./м³
Маршрут №497 |  | 9097.0432 | 38.0875 | 10.5799
Закарпатська | АГНКС Хуст ДП "Укравтогаз" | 9097.3537 | 38.0888 | 10.5802
Закарпатська | АГНКС-3 Хуст ТОВ "ІНТЕРГЕОКОМ" | 9097.3537 | 38.0888 | 10.5802
Закарпатська | ГРС Хуст | 9096.9954 | 38.0873 | 10.5798
Закарпатська | ГРС м.Іршава | 9097.091 | 38.0877 | 10.5799
Закарпатська | ГРС м.Виноградове | 9096.9238 | 38.087 | 10.5797
Закарпатська | ГРС с.В.Раковець | 9097.0193 | 38.0874 | 10.5798
Закарпатська | ГРС с.Вербовець | 9097.091 | 38.0877 | 10.5799
Закарпатська | ГРС с.Данилове | 9096.9954 | 38.0873 | 10.5798
Закарпатська | ГРС с.Текове | 9097.1388 | 38.0879 | 10.58
Закарпатська | ГРС с.Теребля | 9096.9954 | 38.0873 | 10.5798
Закарпатська | ГРС с.Тячів | 9097.0432 | 38.0875 | 10.5799
Начальник Закарпатського ЛВУМГ Філії "ОГТСУ" |  | Бокшан М.В. |  |  | 2019-08-01
|  | прізвище |  | підпис | дата