## паспорт
[6 empty] | ПАСПОРТ ФІЗИКО-ХІМІЧНИХ ПОКАЗНИКІВ ПРИРОДНОГО ГАЗУ №217 | [18 empty] | Маршрут №217
переданого Долинським ЛВУМГ та прийнятого АТ "Івано-Франківськгаз"
Рогатинський п/м Долинське ЛВУМГ
Вимірювальна хіміко-аналітична лабораторія
по газопроводу "Торжок-Долина"
Свідоцтво № ІФ 168 чинне до 13.12.2021 р. | [20 empty] | за період з 01.07.2019р. по 31.07.2019р.
Число місяця | Компонентний склад, % мол. | [11 empty] | Фізико-хімічні показники газу обчислені на основі компонентного складу, 101,325 кПа | [9 empty] | Температура точки роси вологи (Р = 3.92 МПа), °С | Температура точки роси вуглеводнів, °С | Масова концентрація сірководню, г/м3 | Масова концентрація меркаптанової сірки, г/м3 | Маса механічних домішок, г/м3
[13 empty] | Густина абсолютна, кг/м3,при 20 ºС, | Температура вимірювання/згоряння при 20/25°С
| метан, С1 | етан, С2 | пропан, С3 | ізо-бутан, і-С4 | н-бутан, н-С4 | нео-пентан, нео-С5 | ізо-пентан, і-С5 | н-пентан, н-С5 | гексани та вищі, С6+ | кисень, О2 | азот, N2 | діоксид вуглецю, CО2 |  | Теплота згоряння нижча |  |  | Теплота згоряння вища |  |  | Число Воббе вище
[14 empty] | ккал/м3 | МДж/м3 | кВт⋅год/м3 | ккал/м3 | МДж/м3 | кВт⋅год/м3 | ккал/м3 | МДж/м3 | кВт⋅год/м3
1 | [13 empty] | 8251.4332 | 34.5471 | 9.5964 | 9134.0404 | 38.2424 | 10.6229 | 11522.1889 | 48.2411 | 13.4003
2 | 89.4844 | 4.973 | 1.2201 | 0.13 | 0.2043 | 0.0011 | 0.0567 | 0.0429 | 0.0457 | 0.0078 | 1.7594 | 2.0747 | 0.7543 | 8241.1867 | 34.5042 | 9.5845 | 9123.2207 | 38.1971 | 10.6103 | 11528.2079 | 48.2663 | 13.4073 | -7.9 | -3.5
3 | [13 empty] | 8241.1867 | 34.5042 | 9.5845 | 9123.2207 | 38.1971 | 10.6103 | 11528.2079 | 48.2663 | 13.4073
4 | [13 empty] | 8241.1867 | 34.5042 | 9.5845 | 9123.2207 | 38.1971 | 10.6103 | 11528.2079 | 48.2663 | 13.4073
5 | [13 empty] | 8241.1867 | 34.5042 | 9.5845 | 9123.2207 | 38.1971 | 10.6103 | 11528.2079 | 48.2663 | 13.4073
6 | [13 empty] | 8241.1867 | 34.5042 | 9.5845 | 9123.2207 | 38.1971 | 10.6103 | 11528.2079 | 48.2663 | 13.4073
7 | [13 empty] | 8241.1867 | 34.5042 | 9.5845 | 9123.2207 | 38.1971 | 10.6103 | 11528.2079 | 48.2663 | 13.4073
8 | [13 empty] | 8241.1867 | 34.5042 | 9.5845 | 9123.2207 | 38.1971 | 10.6103 | 11528.2079 | 48.2663 | 13.4073
9 | 89.3644 | 5.0235 | 1.2385 | 0.1333 | 0.2107 | 0.0008 | 0.0592 | 0.0457 | 0.0641 | 0.0084 | 1.777 | 2.0744 | 0.7558 | 8253.9172 | 34.5575 | 9.5993 | 9136.8111 | 38.254 | 10.6261 | 11534.4417 | 48.2924 | 13.4146 | -6.8 | -3.1
10 | [13 empty] | 8253.9172 | 34.5575 | 9.5993 | 9136.8111 | 38.254 | 10.6261 | 11534.4417 | 48.2924 | 13.4146
11 | [13 empty] | 8253.9172 | 34.5575 | 9.5993 | 9136.8111 | 38.254 | 10.6261 | 11534.4417 | 48.2924 | 13.4146
12 | [13 empty] | 8253.9172 | 34.5575 | 9.5993 | 9136.8111 | 38.254 | 10.6261 | 11534.4417 | 48.2924 | 13.4146
13 | [13 empty] | 8253.9172 | 34.5575 | 9.5993 | 9136.8111 | 38.254 | 10.6261 | 11534.4417 | 48.2924 | 13.4146
14 | [13 empty] | 8253.9172 | 34.5575 | 9.5993 | 9136.8111 | 38.254 | 10.6261 | 11534.4417 | 48.2924 | 13.4146
15 | [13 empty] | 8253.9172 | 34.5575 | 9.5993 | 9136.8111 | 38.254 | 10.6261 | 11534.4417 | 48.2924 | 13.4146
16 | 89.3563 | 5.0322 | 1.2425 | 0.1341 | 0.2109 | 0.0009 | 0.0599 | 0.0459 | 0.0596 | 0.0075 | 1.7749 | 2.0753 | 0.7558 | 8254.2038 | 34.5587 | 9.5996 | 9137.1216 | 38.2553 | 10.6265 | 11534.8 | 48.2939 | 13.415
17 | [13 empty] | 8254.2038 | 34.5587 | 9.5996 | 9137.1216 | 38.2553 | 10.6265 | 11534.8 | 48.2939 | 13.415
18 | [13 empty] | 8254.2038 | 34.5587 | 9.5996 | 9137.1216 | 38.2553 | 10.6265 | 11534.8 | 48.2939 | 13.415
19 | [13 empty] | 8254.2038 | 34.5587 | 9.5996 | 9137.1216 | 38.2553 | 10.6265 | 11534.8 | 48.2939 | 13.415 | -6.9 | -3.5 | <0,0001 | <0,0002 | 0
20 | [13 empty] | 8254.2038 | 34.5587 | 9.5996 | 9137.1216 | 38.2553 | 10.6265 | 11534.8 | 48.2939 | 13.415
21 | [13 empty] | 8254.2038 | 34.5587 | 9.5996 | 9137.1216 | 38.2553 | 10.6265 | 11534.8 | 48.2939 | 13.415
22 | [13 empty] | 8254.2038 | 34.5587 | 9.5996 | 9137.1216 | 38.2553 | 10.6265 | 11534.8 | 48.2939 | 13.415
23 | 89.4249 | 4.9939 | 1.2382 | 0.1335 | 0.2095 | 0.0008 | 0.0587 | 0.0448 | 0.0522 | 0.0084 | 1.7712 | 2.0638 | 0.755 | 8249.1403 | 34.5375 | 9.5938 | 9131.7236 | 38.2327 | 10.6202 | 11533.6058 | 48.2889 | 13.4136 | -6.7 | -3.8
24 | [13 empty] | 8249.1403 | 34.5375 | 9.5938 | 9131.7236 | 38.2327 | 10.6202 | 11533.6058 | 48.2889 | 13.4136
25 | [13 empty] | 8249.1403 | 34.5375 | 9.5938 | 9131.7236 | 38.2327 | 10.6202 | 11533.6058 | 48.2889 | 13.4136
26 | [13 empty] | 8249.1403 | 34.5375 | 9.5938 | 9131.7236 | 38.2327 | 10.6202 | 11533.6058 | 48.2889 | 13.4136
27 | [13 empty] | 8249.1403 | 34.5375 | 9.5938 | 9131.7236 | 38.2327 | 10.6202 | 11533.6058 | 48.2889 | 13.4136
28 | [13 empty] | 8249.1403 | 34.5375 | 9.5938 | 9131.7236 | 38.2327 | 10.6202 | 11533.6058 | 48.2889 | 13.4136
29 | [13 empty] | 8249.1403 | 34.5375 | 9.5938 | 9131.7236 | 38.2327 | 10.6202 | 11533.6058 | 48.2889 | 13.4136
30 | 89.3272 | 5.0429 | 1.2554 | 0.1349 | 0.2137 | 0.0007 | 0.0618 | 0.0466 | 0.0627 | 0.008 | 1.785 | 2.0609 | 0.7561 | 8258.9807 | 34.5787 | 9.6052 | 9142.2567 | 38.2768 | 10.6324 | 11538.9082 | 48.3111 | 13.4198 | -5.4 | -2.8
31 | [13 empty] | 8258.9807 | 34.5787 | 9.6052 | 9142.2567 | 38.2768 | 10.6324 | 11538.9082 | 48.3111 | 13.4198
Рівень одоризації відповідає чинним нормативним документам | [13 empty] | 8250.2151 | 34.542 | 9.595 | 9132.8701 | 38.2375 | 10.6215
Середньозважене значення теплоти згоряння:
| В.о. начальника Долинського ЛВУМГ | [8 empty] | Фрищин В.О. | [10 empty] | 2019-08-01
[11 empty] | прізвище | [5 empty] | підпис |  |  |  | дата

## додаток
Додаток до Паспорту фізико-хімічних показників природного газу. Маршрут №217
Область | ГРС, прямий споживач | Cередньозважене значення вищої теплоти згоряння
|  | ккал/м³ | МДж/м³ | кВт*год./м³
Маршрут №217 |  | 9132.8701 | 38.2375 | 10.6215
Івано-Франківська | Озеряни | 9132.894 | 38.2376 | 10.6216
Івано-Франківська | Чагрів | 9132.7984 | 38.2372 | 10.6214
Головний інженер Долинського ЛВУМГ |  | Фрищин В.О. |  |  | 2019-08-01
|  | прізвище |  | підпис | дата