## паспорт
[6 empty] | ПАСПОРТ ФІЗИКО-ХІМІЧНИХ ПОКАЗНИКІВ ПРИРОДНОГО ГАЗУ №404 | [18 empty] | Маршрут №404
переданого Богородчанським ЛВУМГ та прийнятого АТ "Івано-Франківськгаз", АТ "Тисменицягаз"
Богородчанське ЛВУМГ
Вимірювальна хіміко-аналітична лабораторія
по газопроводу "Пасічна - Тисмениця"
Свідоцтво № ІФ 164 чинне до 04.12.2021 р. | [20 empty] | за період з 01.07.2019р. по 31.07.2019р.
Число місяця | Компонентний склад, % мол. | [11 empty] | Фізико-хімічні показники газу обчислені на основі компонентного складу, 101,325 кПа | [9 empty] | Температура точки роси вологи (Р = 3.92 МПа), °С | Температура точки роси вуглеводнів, °С | Масова концентрація сірководню, г/м3 | Масова концентрація меркаптанової сірки, г/м3 | Маса механічних домішок, г/м3
[13 empty] | Густина абсолютна, кг/м3,при 20 ºС, | Температура вимірювання/згоряння при 20/25°С
| метан, С1 | етан, С2 | пропан, С3 | ізо-бутан, і-С4 | н-бутан, н-С4 | нео-пентан, нео-С5 | ізо-пентан, і-С5 | н-пентан, н-С5 | гексани та вищі, С6+ | кисень, О2 | азот, N2 | діоксид вуглецю, CО2 |  | Теплота згоряння нижча |  |  | Теплота згоряння вища |  |  | Число Воббе вище
[14 empty] | ккал/м3 | МДж/м3 | кВт⋅год/м3 | ккал/м3 | МДж/м3 | кВт⋅год/м3 | ккал/м3 | МДж/м3 | кВт⋅год/м3
1 | [13 empty] | 8586.5101 | 35.95 | 9.9861 | 9501.481 | 39.7808 | 11.0502 | 12093.2695 | 50.6321 | 14.0645
2 | [13 empty] | 8586.5101 | 35.95 | 9.9861 | 9501.481 | 39.7808 | 11.0502 | 12093.2695 | 50.6321 | 14.0645
3 | [13 empty] | 8586.5101 | 35.95 | 9.9861 | 9501.481 | 39.7808 | 11.0502 | 12093.2695 | 50.6321 | 14.0645
4 | [13 empty] | 8586.5101 | 35.95 | 9.9861 | 9501.481 | 39.7808 | 11.0502 | 12093.2695 | 50.6321 | 14.0645
5 | 92.6598 | 3.6174 | 1.444 | 0.235 | 0.4148 | 0.0013 | 0.1238 | 0.1099 | 0.2154 | 0.0042 | 0.6019 | 0.5725 | 0.7394 | 8540.6995 | 35.7582 | 9.9328 | 9452.3265 | 39.575 | 10.9931 | 12064.1542 | 50.5102 | 14.0306 | 24.1 | 18.5
6 | [13 empty] | 8540.6995 | 35.7582 | 9.9328 | 9452.3265 | 39.575 | 10.9931 | 12064.1542 | 50.5102 | 14.0306
7 | [13 empty] | 8540.6995 | 35.7582 | 9.9328 | 9452.3265 | 39.575 | 10.9931 | 12064.1542 | 50.5102 | 14.0306
8 | [13 empty] | 8540.6995 | 35.7582 | 9.9328 | 9452.3265 | 39.575 | 10.9931 | 12064.1542 | 50.5102 | 14.0306
9 | [13 empty] | 8540.6995 | 35.7582 | 9.9328 | 9452.3265 | 39.575 | 10.9931 | 12064.1542 | 50.5102 | 14.0306
10 | 92.1153 | 3.8417 | 1.5772 | 0.2675 | 0.4914 | 0.0016 | 0.1633 | 0.144 | 0.2361 | 0.0031 | 0.5702 | 0.5886 | 0.7466 | 8617.5123 | 36.0798 | 10.0222 | 9534.6806 | 39.9198 | 11.0888 | 12110.6336 | 50.7048 | 14.0847 | 17.9 | 11.5
11 | [13 empty] | 8617.5123 | 36.0798 | 10.0222 | 9534.6806 | 39.9198 | 11.0888 | 12110.6336 | 50.7048 | 14.0847
12 | [13 empty] | 8617.5123 | 36.0798 | 10.0222 | 9534.6806 | 39.9198 | 11.0888 | 12110.6336 | 50.7048 | 14.0847
13 | [13 empty] | 8617.5123 | 36.0798 | 10.0222 | 9534.6806 | 39.9198 | 11.0888 | 12110.6336 | 50.7048 | 14.0847
14 | [13 empty] | 8617.5123 | 36.0798 | 10.0222 | 9534.6806 | 39.9198 | 11.0888 | 12110.6336 | 50.7048 | 14.0847
15 | [13 empty] | 8617.5123 | 36.0798 | 10.0222 | 9534.6806 | 39.9198 | 11.0888 | 12110.6336 | 50.7048 | 14.0847 |  |  | 0,000039 | 0,000125 | 0,0000
16 | [13 empty] | 8617.5123 | 36.0798 | 10.0222 | 9534.6806 | 39.9198 | 11.0888 | 12110.6336 | 50.7048 | 14.0847
17 | 92.5037 | 3.6032 | 1.4869 | 0.2564 | 0.4753 | 0.0015 | 0.1574 | 0.1437 | 0.2608 | 0.0047 | 0.5674 | 0.539 | 0.7436 | 8596.47 | 35.9917 | 9.9977 | 9512.3007 | 39.8261 | 11.0628 | 12106.0955 | 50.6858 | 14.0794 | 21.2 | 12.4
18 | [13 empty] | 8596.47 | 35.9917 | 9.9977 | 9512.3007 | 39.8261 | 11.0628 | 12106.0955 | 50.6858 | 14.0794
19 | [13 empty] | 8596.47 | 35.9917 | 9.9977 | 9512.3007 | 39.8261 | 11.0628 | 12106.0955 | 50.6858 | 14.0794
20 | [13 empty] | 8596.47 | 35.9917 | 9.9977 | 9512.3007 | 39.8261 | 11.0628 | 12106.0955 | 50.6858 | 14.0794
21 | [13 empty] | 8596.47 | 35.9917 | 9.9977 | 9512.3007 | 39.8261 | 11.0628 | 12106.0955 | 50.6858 | 14.0794
22 | [13 empty] | 8596.47 | 35.9917 | 9.9977 | 9512.3007 | 39.8261 | 11.0628 | 12106.0955 | 50.6858 | 14.0794
23 | [13 empty] | 8596.47 | 35.9917 | 9.9977 | 9512.3007 | 39.8261 | 11.0628 | 12106.0955 | 50.6858 | 14.0794
24 | 92.0869 | 3.8636 | 1.5846 | 0.2583 | 0.46 | 0.0014 | 0.1364 | 0.1227 | 0.2459 | 0.0031 | 0.5805 | 0.6566 | 0.7461 | 8597.1387 | 35.9945 | 9.9985 | 9512.6112 | 39.8274 | 11.0632 | 12086.6773 | 50.6045 | 14.0568 | 19.5 | 10.5
25 | [13 empty] | 8597.1387 | 35.9945 | 9.9985 | 9512.6112 | 39.8274 | 11.0632 | 12086.6773 | 50.6045 | 14.0568
26 | [13 empty] | 8597.1387 | 35.9945 | 9.9985 | 9512.6112 | 39.8274 | 11.0632 | 12086.6773 | 50.6045 | 14.0568
27 | [13 empty] | 8597.1387 | 35.9945 | 9.9985 | 9512.6112 | 39.8274 | 11.0632 | 12086.6773 | 50.6045 | 14.0568
28 | [13 empty] | 8597.1387 | 35.9945 | 9.9985 | 9512.6112 | 39.8274 | 11.0632 | 12086.6773 | 50.6045 | 14.0568
29 | [13 empty] | 8597.1387 | 35.9945 | 9.9985 | 9512.6112 | 39.8274 | 11.0632 | 12086.6773 | 50.6045 | 14.0568
30 | [13 empty] | 8597.1387 | 35.9945 | 9.9985 | 9512.6112 | 39.8274 | 11.0632 | 12086.6773 | 50.6045 | 14.0568
31 | 92.2334 | 3.7464 | 1.5625 | 0.2715 | 0.4956 | 0.0013 | 0.1582 | 0.1396 | 0.249 | 0.0035 | 0.5911 | 0.5479 | 0.7458 | 8614.3595 | 36.0666 | 10.0185 | 9531.3845 | 39.906 | 11.085 | 12112.9743 | 50.7146 | 14.0874 | 26.1 | 13.5
Рівень одоризації відповідає чинним нормативним документам | [13 empty] | 8590.5944 | 35.9671 | 9.9909 | 9505.8041 | 39.7989 | 11.0553
Середньозважене значення теплоти згоряння:
| В.о. начальника Богородчанського ЛВУМГ | [8 empty] | Басистюк В.С. | [10 empty] | 2019-08-02
[11 empty] | прізвище | [5 empty] | підпис |  |  |  | дата

## додаток
Додаток до Паспорту фізико-хімічних показників природного газу. Маршрут №404
Область | ГРС, прямий споживач | Cередньозважене значення вищої теплоти згоряння
|  | ккал/м³ | МДж/м³ | кВт*год./м³
Маршрут №404 |  | 9505.8041 | 39.7989 | 11.0553
Івано-Франківська | ГРС с.Липове | 9507.261 | 39.805 | 11.0569
Івано-Франківська | ГРС с.Марківці | 9507.0461 | 39.8041 | 11.0567
Івано-Франківська | ГРС с.Перерісль | 9507.3566 | 39.8054 | 11.0571
Івано-Франківська | ГРС с.Стримба (НПЗ) | 9502.7469 | 39.7861 | 11.0517
Івано-Франківська | ГРС с.Стримба (Яремче) | 9508.4553 | 39.81 | 11.0583
В.о. начальника Богородчанського ЛВУМГ |  | Басистюк В.С. |  |  | 2019-08-02
|  | прізвище |  | підпис | дата