## паспорт
[6 empty] | ПАСПОРТ ФІЗИКО-ХІМІЧНИХ ПОКАЗНИКІВ ПРИРОДНОГО ГАЗУ №405 | [18 empty] | Маршрут №405
переданого Богородчанським ЛВУМГ та прийнятого АТ "Івано-Франківськгаз"
Богородчанське ЛВУМГ
Вимірювальна хіміко-аналітична лабораторія
по газопроводу "Богородчани - Івано-Франківськ"
Свідоцтво № ІФ 164 чинне до 04.12.2021 р. | [20 empty] | за період з 01.07.2019р. по 31.07.2019р.
Число місяця | Компонентний склад, % мол. | [11 empty] | Фізико-хімічні показники газу обчислені на основі компонентного складу, 101,325 кПа | [9 empty] | Температура точки роси вологи (Р = 3.92 МПа), °С | Температура точки роси вуглеводнів, °С | Масова концентрація сірководню, г/м3 | Масова концентрація меркаптанової сірки, г/м3 | Маса механічних домішок, г/м3
[13 empty] | Густина абсолютна, кг/м3,при 20 ºС, | Температура вимірювання/згоряння при 20/25°С
| метан, С1 | етан, С2 | пропан, С3 | ізо-бутан, і-С4 | н-бутан, н-С4 | нео-пентан, нео-С5 | ізо-пентан, і-С5 | н-пентан, н-С5 | гексани та вищі, С6+ | кисень, О2 | азот, N2 | діоксид вуглецю, CО2 |  | Теплота згоряння нижча |  |  | Теплота згоряння вища |  |  | Число Воббе вище
[14 empty] | ккал/м3 | МДж/м3 | кВт⋅год/м3 | ккал/м3 | МДж/м3 | кВт⋅год/м3 | ккал/м3 | МДж/м3 | кВт⋅год/м3
1 | [13 empty] | 8559.9504 | 35.8388 | 9.9552 | 9472.9867 | 39.6615 | 11.0171 | 12074.95 | 50.5554 | 14.0432 |  |  | 0,000074 | 0,000158 | 0,0000
2 | [13 empty] | 8559.9504 | 35.8388 | 9.9552 | 9472.9867 | 39.6615 | 11.0171 | 12074.95 | 50.5554 | 14.0432
3 | [13 empty] | 8559.9504 | 35.8388 | 9.9552 | 9472.9867 | 39.6615 | 11.0171 | 12074.95 | 50.5554 | 14.0432
4 | [13 empty] | 8559.9504 | 35.8388 | 9.9552 | 9472.9867 | 39.6615 | 11.0171 | 12074.95 | 50.5554 | 14.0432
5 | 93.2972 | 3.3504 | 1.2559 | 0.2295 | 0.4109 | 0.0014 | 0.1254 | 0.1105 | 0.2211 | 0.0022 | 0.5393 | 0.4562 | 0.734 | 8515.6445 | 35.6533 | 9.9037 | 9426.0773 | 39.4651 | 10.9625 | 12074.8545 | 50.555 | 14.0431 | 17.7 | 12.6
6 | [13 empty] | 8515.6445 | 35.6533 | 9.9037 | 9426.0773 | 39.4651 | 10.9625 | 12074.8545 | 50.555 | 14.0431
7 | [13 empty] | 8515.6445 | 35.6533 | 9.9037 | 9426.0773 | 39.4651 | 10.9625 | 12074.8545 | 50.555 | 14.0431
8 | [13 empty] | 8515.6445 | 35.6533 | 9.9037 | 9426.0773 | 39.4651 | 10.9625 | 12074.8545 | 50.555 | 14.0431
9 | [13 empty] | 8515.6445 | 35.6533 | 9.9037 | 9426.0773 | 39.4651 | 10.9625 | 12074.8545 | 50.555 | 14.0431
10 | 91.8291 | 4.0386 | 1.6728 | 0.2728 | 0.4975 | 0.0014 | 0.1553 | 0.1423 | 0.2444 | 0.0037 | 0.5881 | 0.554 | 0.7487 | 8645.2184 | 36.1958 | 10.0544 | 9564.393 | 40.0442 | 11.1234 | 12130.6728 | 50.7887 | 14.108 | 16.1 | 12.9
11 | [13 empty] | 8645.2184 | 36.1958 | 10.0544 | 9564.393 | 40.0442 | 11.1234 | 12130.6728 | 50.7887 | 14.108
12 | [13 empty] | 8645.2184 | 36.1958 | 10.0544 | 9564.393 | 40.0442 | 11.1234 | 12130.6728 | 50.7887 | 14.108
13 | [13 empty] | 8645.2184 | 36.1958 | 10.0544 | 9564.393 | 40.0442 | 11.1234 | 12130.6728 | 50.7887 | 14.108
14 | [13 empty] | 8645.2184 | 36.1958 | 10.0544 | 9564.393 | 40.0442 | 11.1234 | 12130.6728 | 50.7887 | 14.108
15 | [13 empty] | 8645.2184 | 36.1958 | 10.0544 | 9564.393 | 40.0442 | 11.1234 | 12130.6728 | 50.7887 | 14.108
16 | [13 empty] | 8645.2184 | 36.1958 | 10.0544 | 9564.393 | 40.0442 | 11.1234 | 12130.6728 | 50.7887 | 14.108
17 | 91.4181 | 4.0275 | 1.6971 | 0.2797 | 0.5093 | 0.0014 | 0.1628 | 0.1459 | 0.2698 | 0.0034 | 0.742 | 0.743 | 0.7533 | 8634.2554 | 36.1499 | 10.0416 | 9551.6147 | 39.9907 | 11.1085 | 12078.0072 | 50.5682 | 14.0467 | 19.7 | 13.5
18 | [13 empty] | 8634.2554 | 36.1499 | 10.0416 | 9551.6147 | 39.9907 | 11.1085 | 12078.0072 | 50.5682 | 14.0467
19 | [13 empty] | 8634.2554 | 36.1499 | 10.0416 | 9551.6147 | 39.9907 | 11.1085 | 12078.0072 | 50.5682 | 14.0467
20 | [13 empty] | 8634.2554 | 36.1499 | 10.0416 | 9551.6147 | 39.9907 | 11.1085 | 12078.0072 | 50.5682 | 14.0467
21 | [13 empty] | 8634.2554 | 36.1499 | 10.0416 | 9551.6147 | 39.9907 | 11.1085 | 12078.0072 | 50.5682 | 14.0467
22 | [13 empty] | 8634.2554 | 36.1499 | 10.0416 | 9551.6147 | 39.9907 | 11.1085 | 12078.0072 | 50.5682 | 14.0467
23 | [13 empty] | 8634.2554 | 36.1499 | 10.0416 | 9551.6147 | 39.9907 | 11.1085 | 12078.0072 | 50.5682 | 14.0467
24 | 91.835 | 3.8828 | 1.6163 | 0.2738 | 0.5007 | 0.0012 | 0.1483 | 0.1261 | 0.231 | 0.0044 | 0.718 | 0.6624 | 0.7482 | 8600.2199 | 36.0074 | 10.0021 | 9515.4773 | 39.8394 | 11.0665 | 12072.9198 | 50.5469 | 14.0408 | 21.1 | 12.8
25 | [13 empty] | 8600.2199 | 36.0074 | 10.0021 | 9515.4773 | 39.8394 | 11.0665 | 12072.9198 | 50.5469 | 14.0408
26 | [13 empty] | 8600.2199 | 36.0074 | 10.0021 | 9515.4773 | 39.8394 | 11.0665 | 12072.9198 | 50.5469 | 14.0408
27 | [13 empty] | 8600.2199 | 36.0074 | 10.0021 | 9515.4773 | 39.8394 | 11.0665 | 12072.9198 | 50.5469 | 14.0408
28 | [13 empty] | 8600.2199 | 36.0074 | 10.0021 | 9515.4773 | 39.8394 | 11.0665 | 12072.9198 | 50.5469 | 14.0408
29 | [13 empty] | 8600.2199 | 36.0074 | 10.0021 | 9515.4773 | 39.8394 | 11.0665 | 12072.9198 | 50.5469 | 14.0408
30 | [13 empty] | 8600.2199 | 36.0074 | 10.0021 | 9515.4773 | 39.8394 | 11.0665 | 12072.9198 | 50.5469 | 14.0408
31 | 91.7458 | 4.1024 | 1.6286 | 0.2481 | 0.4261 | 0.001 | 0.1238 | 0.1127 | 0.2453 | 0.0037 | 0.6795 | 0.683 | 0.7475 | 8593.4605 | 35.9791 | 9.9942 | 9508.2642 | 39.8092 | 11.0581 | 12069.9104 | 50.5343 | 14.0373 | 21.8 | 12.5
Рівень одоризації відповідає чинним нормативним документам | [13 empty] | 8599.575 | 36.0047 | 10.0013 | 9515.143 | 39.838 | 11.0661
Середньозважене значення теплоти згоряння:
| В.о. начальника Богородчанського ЛВУМГ | [8 empty] | Басистюк В.С. | [10 empty] | 2019-08-02
[11 empty] | прізвище | [5 empty] | підпис |  |  |  | дата

## додаток
Додаток до Паспорту фізико-хімічних показників природного газу. Маршрут №405
Область | ГРС, прямий споживач | Cередньозважене значення вищої теплоти згоряння
|  | ккал/м³ | МДж/м³ | кВт*год./м³
Маршрут №405 |  | 9515.143 | 39.838 | 11.0661
Івано-Франківська | ГРС с.Ст.Лисець | 9515.143 | 39.838 | 11.0661
В.о. начальника Богородчанського ЛВУМГ |  | Басистюк В.С. |  |  | 2019-08-02
|  | прізвище |  | підпис | дата