## паспорт
[6 empty] | ПАСПОРТ ФІЗИКО-ХІМІЧНИХ ПОКАЗНИКІВ ПРИРОДНОГО ГАЗУ №406 | [18 empty] | Маршрут №406
переданого Богородчанським ЛВУМГ та прийнятого АТ "Івано-Франківськгаз"
Богородчанське ЛВУМГ
Вимірювальна хіміко-аналітична лабораторія
по газопроводу "Угерсько - Івано-Франківськ - Чернівці"
Свідоцтво № ІФ 164 чинне до 04.12.2021 р. | [20 empty] | за період з 01.07.2019р. по 31.07.2019р.
Число місяця | Компонентний склад, % мол. | [11 empty] | Фізико-хімічні показники газу обчислені на основі компонентного складу, 101,325 кПа | [9 empty] | Температура точки роси вологи (Р = 3.92 МПа), °С | Температура точки роси вуглеводнів, °С | Масова концентрація сірководню, г/м3 | Масова концентрація меркаптанової сірки, г/м3 | Маса механічних домішок, г/м3
[13 empty] | Густина абсолютна, кг/м3,при 20 ºС, | Температура вимірювання/згоряння при 20/25°С
| метан, С1 | етан, С2 | пропан, С3 | ізо-бутан, і-С4 | н-бутан, н-С4 | нео-пентан, нео-С5 | ізо-пентан, і-С5 | н-пентан, н-С5 | гексани та вищі, С6+ | кисень, О2 | азот, N2 | діоксид вуглецю, CО2 |  | Теплота згоряння нижча |  |  | Теплота згоряння вища |  |  | Число Воббе вище
[14 empty] | ккал/м3 | МДж/м3 | кВт⋅год/м3 | ккал/м3 | МДж/м3 | кВт⋅год/м3 | ккал/м3 | МДж/м3 | кВт⋅год/м3
1 | 92.4483 | 3.8171 | 1.4764 | 0.2344 | 0.4072 | 0 | 0.1179 | 0.1046 | 0.2553 | 0.0044 | 0.5582 | 0.5762 | 0.7415 | 8567.4024 | 35.87 | 9.9639 | 9482.1822 | 39.7 | 11.0278 | 12085.6025 | 50.6 | 14.0556 | 20.9 | 16.1
2 | 92.3244 | 3.7907 | 1.5017 | 0.2376 | 0.4131 | 0 | 0.1177 | 0.1015 | 0.2353 |  | 0.6349 | 0.6431 | 0.7423 | 8553.0717 | 35.81 | 9.9472 | 9465.463 | 39.63 | 11.0083 | 12056.941 | 50.48 | 14.0222
3 | 92.3688 | 3.819 | 1.488 | 0.2394 | 0.4206 | 0 | 0.1239 | 0.1085 | 0.2405 |  | 0.5797 | 0.6116 | 0.7423 | 8567.4024 | 35.87 | 9.9639 | 9479.7938 | 39.69 | 11.025 | 12076.0487 | 50.56 | 14.0444
4 | 92.287 | 3.834 | 1.5192 | 0.2476 | 0.4397 | 0 | 0.1337 | 0.1161 | 0.2417 |  | 0.5713 | 0.6097 | 0.7436 | 8581.7332 | 35.93 | 9.9806 | 9496.513 | 39.76 | 11.0444 | 12085.6025 | 50.6 | 14.0556
5 | [13 empty] | 8581.7332 | 35.93 | 9.9806 | 9496.513 | 39.76 | 11.0444 | 12085.6025 | 50.6 | 14.0556
6 | [13 empty] | 8581.7332 | 35.93 | 9.9806 | 9496.513 | 39.76 | 11.0444 | 12085.6025 | 50.6 | 14.0556
7 | 91.8716 | 3.9642 | 1.6355 | 0.2766 | 0.509 | 0 | 0.1623 | 0.1486 | 0.2863 |  | 0.5575 | 0.5884 | 0.7499 | 8655.7754 | 36.24 | 10.0667 | 9575.3321 | 40.09 | 11.1361 | 12133.3717 | 50.8 | 14.1111
8 | 92.3397 | 3.8205 | 1.5002 | 0.2429 | 0.4261 | 0 | 0.1258 | 0.1108 | 0.2643 |  | 0.5481 | 0.6216 | 0.7433 | 8579.3447 | 35.92 | 9.9778 | 9494.1245 | 39.75 | 11.0417 | 12085.6025 | 50.6 | 14.0556 | 16.5 | 13.6 | 0,000084 | 0,0002 | 0,0000
9 | 91.7489 | 3.9828 | 1.6498 | 0.2764 | 0.5033 | 0 | 0.1554 | 0.136 | 0.2634 |  | 0.5989 | 0.6852 | 0.7503 | 8634.2793 | 36.15 | 10.0417 | 9551.4475 | 39.99 | 11.1083 | 12102.3218 | 50.67 | 14.075
10 | 91.9109 | 3.9427 | 1.595 | 0.2655 | 0.4828 | 0 | 0.1552 | 0.1391 | 0.2819 |  | 0.5661 | 0.6609 | 0.749 | 8629.5024 | 36.13 | 10.0361 | 9546.6706 | 39.97 | 11.1028 | 12107.0987 | 50.69 | 14.0806
11 | 91.8683 | 3.9218 | 1.6134 | 0.2727 | 0.4959 | 0 | 0.1612 | 0.1428 | 0.2928 |  | 0.5715 | 0.6596 | 0.75 | 8639.0562 | 36.17 | 10.0472 | 9558.6129 | 40.02 | 11.1167 | 12111.8756 | 50.71 | 14.0861
12 | [13 empty] | 8639.0562 | 36.17 | 10.0472 | 9558.6129 | 40.02 | 11.1167 | 12111.8756 | 50.71 | 14.0861
13 | [13 empty] | 8639.0562 | 36.17 | 10.0472 | 9558.6129 | 40.02 | 11.1167 | 12111.8756 | 50.71 | 14.0861
14 | 91.7454 | 3.9894 | 1.6442 | 0.2787 | 0.511 | 0 | 0.1613 | 0.1435 | 0.2978 |  | 0.5744 | 0.6544 | 0.7512 | 8653.387 | 36.23 | 10.0639 | 9572.9437 | 40.08 | 11.1333 | 12121.4294 | 50.75 | 14.0972
15 | 92.0888 | 3.9411 | 1.5649 | 0.2519 | 0.4396 | 0 | 0.1266 | 0.1119 | 0.2782 |  | 0.5692 | 0.6279 | 0.7458 | 8603.2293 | 36.02 | 10.0056 | 9518.0091 | 39.85 | 11.0694 | 12095.1564 | 50.64 | 14.0667 | 23.5 | 14.8
16 | 92.0463 | 3.9557 | 1.5824 | 0.2539 | 0.4492 | 0 | 0.1296 | 0.1138 | 0.2579 |  | 0.5815 | 0.6295 | 0.7459 | 8600.8409 | 36.01 | 10.0028 | 9518.0091 | 39.85 | 11.0694 | 12095.1564 | 50.64 | 14.0667
17 | 92.1142 | 3.9817 | 1.5699 | 0.2492 | 0.439 | 0 | 0.1313 | 0.1154 | 0.2499 |  | 0.5644 | 0.5849 | 0.7449 | 8603.2293 | 36.02 | 10.0056 | 9518.0091 | 39.85 | 11.0694 | 12102.3218 | 50.67 | 14.075
18 | 92.0595 | 4.0635 | 1.5832 | 0.2495 | 0.436 | 0 | 0.1264 | 0.1124 | 0.2587 |  | 0.5603 | 0.5507 | 0.7451 | 8612.7832 | 36.06 | 10.0167 | 9529.9514 | 39.9 | 11.0833 | 12114.264 | 50.72 | 14.0889
19 | [13 empty] | 8612.7832 | 36.06 | 10.0167 | 9529.9514 | 39.9 | 11.0833 | 12114.264 | 50.72 | 14.0889
20 | [13 empty] | 8612.7832 | 36.06 | 10.0167 | 9529.9514 | 39.9 | 11.0833 | 12114.264 | 50.72 | 14.0889
21 | 91.9159 | 3.9567 | 1.6234 | 0.2673 | 0.481 | 0 | 0.1419 | 0.1227 | 0.2701 |  | 0.5712 | 0.6498 | 0.7483 | 8622.337 | 36.1 | 10.0278 | 9541.8937 | 39.95 | 11.0972 | 12104.7102 | 50.68 | 14.0778
22 | 91.8495 | 3.9945 | 1.6341 | 0.27 | 0.4875 | 0 | 0.1457 | 0.1274 | 0.2767 |  | 0.5836 | 0.6311 | 0.749 | 8634.2793 | 36.15 | 10.0417 | 9551.4475 | 39.99 | 11.1083 | 12111.8756 | 50.71 | 14.0861 | 25.6 | 15.4
23 | 91.511 | 4.0705 | 1.7202 | 0.2992 | 0.5635 | 0 | 0.1873 | 0.1658 | 0.2995 |  | 0.5766 | 0.6064 | 0.7545 | 8698.7677 | 36.42 | 10.1167 | 9620.7129 | 40.28 | 11.1889 | 12154.8679 | 50.89 | 14.1361
24 | 91.5576 | 4.0314 | 1.6996 | 0.2908 | 0.5486 | 0 | 0.1854 | 0.1653 | 0.3079 |  | 0.5764 | 0.6371 | 0.7542 | 8686.8254 | 36.37 | 10.1028 | 9611.159 | 40.24 | 11.1778 | 12145.314 | 50.85 | 14.125
25 | 91.9861 | 3.9439 | 1.5905 | 0.2637 | 0.4769 | 0 | 0.149 | 0.1314 | 0.2942 |  | 0.5608 | 0.6035 | 0.7481 | 8631.8908 | 36.14 | 10.0389 | 9551.4475 | 39.99 | 11.1083 | 12119.041 | 50.74 | 14.0944
26 | [13 empty] | 8631.8908 | 36.14 | 10.0389 | 9551.4475 | 39.99 | 11.1083 | 12119.041 | 50.74 | 14.0944
27 | [13 empty] | 8631.8908 | 36.14 | 10.0389 | 9551.4475 | 39.99 | 11.1083 | 12119.041 | 50.74 | 14.0944
28 | 91.8322 | 4.0238 | 1.6383 | 0.2653 | 0.4723 | 0 | 0.1384 | 0.1219 | 0.2823 |  | 0.5886 | 0.6368 | 0.7488 | 8622.337 | 36.1 | 10.0278 | 9546.6706 | 39.97 | 11.1028 | 12109.4871 | 50.7 | 14.0833
29 | 92.0075 | 4.0165 | 1.6003 | 0.253 | 0.4398 | 0 | 0.1256 | 0.1105 | 0.2599 |  | 0.5869 | 0.6001 | 0.7459 | 8605.6178 | 36.03 | 10.0083 | 9522.786 | 39.87 | 11.075 | 12099.9333 | 50.66 | 14.0722 | 25.8 | 14.6
30 | 91.6148 | 4.1132 | 1.6961 | 0.2722 | 0.4871 | 0 | 0.1426 | 0.1258 | 0.273 |  | 0.6249 | 0.6504 | 0.7507 | 8641.4447 | 36.18 | 10.05 | 9561.0014 | 40.03 | 11.1194 | 12109.4871 | 50.7 | 14.0833
31 | 91.8288 | 4.027 | 1.6462 | 0.2729 | 0.493 | 0 | 0.1519 | 0.1345 | 0.2803 |  | 0.5601 | 0.6053 | 0.7495 | 8646.2216 | 36.2 | 10.0556 | 9565.7783 | 40.05 | 11.125 | 12126.2063 | 50.77 | 14.1028
Рівень одоризації відповідає чинним нормативним документам | [13 empty] | 8618.4438 | 36.0837 | 10.0233 | 9536.1136 | 39.9258 | 11.0905
Середньозважене значення теплоти згоряння:
| В.о. начальника Богородчанського ЛВУМГ | [8 empty] | Басистюк В.С. | [10 empty] | 2019-08-02
[11 empty] | прізвище | [5 empty] | підпис |  |  |  | дата

## додаток
Додаток до Паспорту фізико-хімічних показників природного газу. Маршрут №406
Область | ГРС, прямий споживач | Cередньозважене значення вищої теплоти згоряння
|  | ккал/м³ | МДж/м³ | кВт*год./м³
Маршрут №406 |  | 9536.1136 | 39.9258 | 11.0905
Івано-Франківська | ГРС Угринів (Ів.-Фр) | 9536.3047 | 39.9266 | 11.0907
Івано-Франківська | ГРС Угринів (Барва) | 9537.2601 | 39.9306 | 11.0918
Івано-Франківська | ГРС Угринів (ЦШК) | 9537.2123 | 39.9304 | 11.0918
Івано-Франківська | ГРС с.Побережжя | 9532.9609 | 39.9126 | 11.0868
В.о. начальника Богородчанського ЛВУМГ |  | Басистюк В.С. |  |  | 2019-08-02
|  | прізвище |  | підпис | дата