## паспорт
[6 empty] | ПАСПОРТ ФІЗИКО-ХІМІЧНИХ ПОКАЗНИКІВ ПРИРОДНОГО ГАЗУ №455 | [18 empty] | Маршрут №455
переданого Долинським ЛВУМГ та прийнятого АТ "Івано-Франківськгаз"
Долинське ЛВУМГ
Вимірювальна хіміко-аналітична лабораторія
по газопроводу "Угерсько - Івано-Франківськ"
Свідоцтво № ІФ 171 чинне до 19.12.2021 р. | [20 empty] | за період з 01.07.2019р. по 31.07.2019р.
Число місяця | Компонентний склад, % мол. | [11 empty] | Фізико-хімічні показники газу обчислені на основі компонентного складу, 101,325 кПа | [9 empty] | Температура точки роси вологи (Р = 3.92 МПа), °С | Температура точки роси вуглеводнів, °С | Масова концентрація сірководню, г/м3 | Масова концентрація меркаптанової сірки, г/м3 | Маса механічних домішок, г/м3
[13 empty] | Густина абсолютна, кг/м3,при 20 ºС, | Температура вимірювання/згоряння при 20/25°С
| метан, С1 | етан, С2 | пропан, С3 | ізо-бутан, і-С4 | н-бутан, н-С4 | нео-пентан, нео-С5 | ізо-пентан, і-С5 | н-пентан, н-С5 | гексани та вищі, С6+ | кисень, О2 | азот, N2 | діоксид вуглецю, CО2 |  | Теплота згоряння нижча |  |  | Теплота згоряння вища |  |  | Число Воббе вище
[14 empty] | ккал/м3 | МДж/м3 | кВт⋅год/м3 | ккал/м3 | МДж/м3 | кВт⋅год/м3 | ккал/м3 | МДж/м3 | кВт⋅год/м3
1 | [13 empty] | 8596.0639 | 35.99 | 9.9972 | 9513.2322 | 39.83 | 11.0639 | 12114.264 | 50.72 | 14.0889
2 | 92.3381 | 3.7393 | 1.5026 | 0.2464 | 0.4358 | 0.0008 | 0.1236 | 0.1093 | 0.188 | 0.0039 | 0.6324 | 0.6798 | 0.7419 | 8541.1294 | 35.76 | 9.9333 | 9453.5207 | 39.58 | 10.9944 | 12044.9987 | 50.43 | 14.0083 | 6.5 | -1.5
3 | [13 empty] | 8541.1294 | 35.76 | 9.9333 | 9453.5207 | 39.58 | 10.9944 | 12044.9987 | 50.43 | 14.0083
4 | [13 empty] | 8541.1294 | 35.76 | 9.9333 | 9453.5207 | 39.58 | 10.9944 | 12044.9987 | 50.43 | 14.0083
5 | [13 empty] | 8541.1294 | 35.76 | 9.9333 | 9453.5207 | 39.58 | 10.9944 | 12044.9987 | 50.43 | 14.0083
6 | [13 empty] | 8541.1294 | 35.76 | 9.9333 | 9453.5207 | 39.58 | 10.9944 | 12044.9987 | 50.43 | 14.0083
7 | [13 empty] | 8541.1294 | 35.76 | 9.9333 | 9453.5207 | 39.58 | 10.9944 | 12044.9987 | 50.43 | 14.0083
8 | [13 empty] | 8541.1294 | 35.76 | 9.9333 | 9453.5207 | 39.58 | 10.9944 | 12044.9987 | 50.43 | 14.0083
9 | 92.4495 | 3.6499 | 1.5042 | 0.2627 | 0.4814 | 0.0012 | 0.1441 | 0.1249 | 0.1886 | 0.0038 | 0.5402 | 0.6495 | 0.7426 | 8567.4024 | 35.87 | 9.9639 | 9479.7938 | 39.69 | 11.025 | 12073.6602 | 50.55 | 14.0417 | 9.6 | 0.4 | 0.0001 | 0.0003 | відс.
10 | [13 empty] | 8567.4024 | 35.87 | 9.9639 | 9479.7938 | 39.69 | 11.025 | 12073.6602 | 50.55 | 14.0417
11 | [13 empty] | 8567.4024 | 35.87 | 9.9639 | 9479.7938 | 39.69 | 11.025 | 12073.6602 | 50.55 | 14.0417
12 | [13 empty] | 8567.4024 | 35.87 | 9.9639 | 9479.7938 | 39.69 | 11.025 | 12073.6602 | 50.55 | 14.0417
13 | [13 empty] | 8567.4024 | 35.87 | 9.9639 | 9479.7938 | 39.69 | 11.025 | 12073.6602 | 50.55 | 14.0417
14 | [13 empty] | 8567.4024 | 35.87 | 9.9639 | 9479.7938 | 39.69 | 11.025 | 12073.6602 | 50.55 | 14.0417
15 | [13 empty] | 8567.4024 | 35.87 | 9.9639 | 9479.7938 | 39.69 | 11.025 | 12073.6602 | 50.55 | 14.0417
16 | 91.8722 | 3.9019 | 1.6469 | 0.2802 | 0.5172 | 0.0014 | 0.1632 | 0.1445 | 0.2289 | 0.0045 | 0.563 | 0.6761 | 0.7492 | 8629.5024 | 36.13 | 10.0361 | 9546.6706 | 39.97 | 11.1028 | 12104.7102 | 50.68 | 14.0778 | 9.5 | 1.2
17 | [13 empty] | 8629.5024 | 36.13 | 10.0361 | 9546.6706 | 39.97 | 11.1028 | 12104.7102 | 50.68 | 14.0778
18 | [13 empty] | 8629.5024 | 36.13 | 10.0361 | 9546.6706 | 39.97 | 11.1028 | 12104.7102 | 50.68 | 14.0778
19 | [13 empty] | 8629.5024 | 36.13 | 10.0361 | 9546.6706 | 39.97 | 11.1028 | 12104.7102 | 50.68 | 14.0778
20 | [13 empty] | 8629.5024 | 36.13 | 10.0361 | 9546.6706 | 39.97 | 11.1028 | 12104.7102 | 50.68 | 14.0778
21 | [13 empty] | 8629.5024 | 36.13 | 10.0361 | 9546.6706 | 39.97 | 11.1028 | 12104.7102 | 50.68 | 14.0778
22 | [13 empty] | 8629.5024 | 36.13 | 10.0361 | 9546.6706 | 39.97 | 11.1028 | 12104.7102 | 50.68 | 14.0778
23 | 91.9447 | 3.9927 | 1.5957 | 0.2653 | 0.4814 | 0.0023 | 0.1436 | 0.1299 | 0.2519 | 0.0051 | 0.5492 | 0.6382 | 0.7476 | 8622.337 | 36.1 | 10.0278 | 9539.5052 | 39.94 | 11.0944 | 12107.0987 | 50.69 | 14.0806 | 9.9 | 1.5
24 | [13 empty] | 8622.337 | 36.1 | 10.0278 | 9539.5052 | 39.94 | 11.0944 | 12107.0987 | 50.69 | 14.0806
25 | [13 empty] | 8622.337 | 36.1 | 10.0278 | 9539.5052 | 39.94 | 11.0944 | 12107.0987 | 50.69 | 14.0806
26 | [13 empty] | 8622.337 | 36.1 | 10.0278 | 9539.5052 | 39.94 | 11.0944 | 12107.0987 | 50.69 | 14.0806
27 | [13 empty] | 8622.337 | 36.1 | 10.0278 | 9539.5052 | 39.94 | 11.0944 | 12107.0987 | 50.69 | 14.0806
28 | [13 empty] | 8622.337 | 36.1 | 10.0278 | 9539.5052 | 39.94 | 11.0944 | 12107.0987 | 50.69 | 14.0806
29 | [13 empty] | 8622.337 | 36.1 | 10.0278 | 9539.5052 | 39.94 | 11.0944 | 12107.0987 | 50.69 | 14.0806
30 | 91.7927 | 4.0583 | 1.6328 | 0.2608 | 0.4595 | 0.0018 | 0.1379 | 0.123 | 0.2492 | 0.0052 | 0.6418 | 0.637 | 0.748 | 8612.7832 | 36.06 | 10.0167 | 9529.9514 | 39.9 | 11.0833 | 12092.7679 | 50.63 | 14.0639
31 | [13 empty] | 8612.7832 | 36.06 | 10.0167 | 9529.9514 | 39.9 | 11.0833 | 12092.7679 | 50.63 | 14.0639 | 10.4 | -0.5
Рівень одоризації відповідає чинним нормативним документам | [13 empty] | 8592.5051 | 35.9751 | 9.9931 | 9507.4999 | 39.806 | 11.0572
Середньозважене значення теплоти згоряння:
| В. о. начальника Долинського ЛВУМГ | [8 empty] | Фрищин В. О. | [10 empty] | 2019-08-01
[11 empty] | прізвище | [5 empty] | підпис |  |  |  | дата

## додаток
Додаток до Паспорту фізико-хімічних показників природного газу. Маршрут №455
Область | ГРС, прямий споживач | Cередньозважене значення вищої теплоти згоряння
|  | ккал/м³ | МДж/м³ | кВт*год./м³
Маршрут №455 |  | 9507.4999 | 39.806 | 11.0572
Івано-Франківська | ГРС м.Калуш-1 | 9507.4282 | 39.8057 | 11.0571
Івано-Франківська | ГРС с.Вістова | 9506.5923 | 39.8022 | 11.0562
Івано-Франківська | ГРС с.Голинь | 9508.7897 | 39.8114 | 11.0587
В. о. начальника Долинського ЛВУМГ |  | Фрищин В. О. |  |  | 2019-08-01
|  | прізвище |  | підпис | дата