## паспорт
[6 empty] | ПАСПОРТ ФІЗИКО-ХІМІЧНИХ ПОКАЗНИКІВ ПРИРОДНОГО ГАЗУ №461 | [18 empty] | Маршрут №461
переданого Долинським ЛВУМГ та прийнятого АТ "Івано-Франківськгаз"
Долинське ЛВУМГ
Вимірювальна хіміко-аналітична лабораторія
по газопроводу "Пасічна - Долина"
Свідоцтво № ІФ 171 чинне до 19.12.2021 р. | [20 empty] | за період з 01.07.2019р. по 31.07.2019р.
Число місяця | Компонентний склад, % мол. | [11 empty] | Фізико-хімічні показники газу обчислені на основі компонентного складу, 101,325 кПа | [9 empty] | Температура точки роси вологи (Р = 3.92 МПа), °С | Температура точки роси вуглеводнів, °С | Масова концентрація сірководню, г/м3 | Масова концентрація меркаптанової сірки, г/м3 | Маса механічних домішок, г/м3
[13 empty] | Густина абсолютна, кг/м3,при 20 ºС, | Температура вимірювання/згоряння при 20/25°С
| метан, С1 | етан, С2 | пропан, С3 | ізо-бутан, і-С4 | н-бутан, н-С4 | нео-пентан, нео-С5 | ізо-пентан, і-С5 | н-пентан, н-С5 | гексани та вищі, С6+ | кисень, О2 | азот, N2 | діоксид вуглецю, CО2 |  | Теплота згоряння нижча |  |  | Теплота згоряння вища |  |  | Число Воббе вище
[14 empty] | ккал/м3 | МДж/м3 | кВт⋅год/м3 | ккал/м3 | МДж/м3 | кВт⋅год/м3 | ккал/м3 | МДж/м3 | кВт⋅год/м3
1 | [13 empty] | 8548.2948 | 35.79 | 9.9417 | 9460.6861 | 39.61 | 11.0028 | 12083.2141 | 50.59 | 14.0528
2 | 92.7223 | 3.6651 | 1.4479 | 0.2299 | 0.4045 | 0.0008 | 0.1106 | 0.1008 | 0.2275 | 0.0055 | 0.5669 | 0.5182 | 0.7385 | 8545.9063 | 35.78 | 9.9389 | 9458.2976 | 39.6 | 11 | 12080.8256 | 50.58 | 14.05 | 9.3 | -1.1
3 | [13 empty] | 8545.9063 | 35.78 | 9.9389 | 9458.2976 | 39.6 | 11 | 12080.8256 | 50.58 | 14.05
4 | [13 empty] | 8545.9063 | 35.78 | 9.9389 | 9458.2976 | 39.6 | 11 | 12080.8256 | 50.58 | 14.05
5 | [13 empty] | 8545.9063 | 35.78 | 9.9389 | 9458.2976 | 39.6 | 11 | 12080.8256 | 50.58 | 14.05
6 | [13 empty] | 8545.9063 | 35.78 | 9.9389 | 9458.2976 | 39.6 | 11 | 12080.8256 | 50.58 | 14.05
7 | [13 empty] | 8545.9063 | 35.78 | 9.9389 | 9458.2976 | 39.6 | 11 | 12080.8256 | 50.58 | 14.05
8 | [13 empty] | 8545.9063 | 35.78 | 9.9389 | 9458.2976 | 39.6 | 11 | 12080.8256 | 50.58 | 14.05
9 | 92.6757 | 3.7311 | 1.4328 | 0.2299 | 0.4017 | 0.002 | 0.1141 | 0.1017 | 0.2503 | 0.0051 | 0.5532 | 0.5024 | 0.7392 | 8560.2371 | 35.84 | 9.9556 | 9472.6284 | 39.66 | 11.0167 | 12090.3795 | 50.62 | 14.0611 | 12.8 | 0.6 | 0,0003 | 0,0005 | 0,0000
10 | [13 empty] | 8560.2371 | 35.84 | 9.9556 | 9472.6284 | 39.66 | 11.0167 | 12090.3795 | 50.62 | 14.0611
11 | [13 empty] | 8560.2371 | 35.84 | 9.9556 | 9472.6284 | 39.66 | 11.0167 | 12090.3795 | 50.62 | 14.0611
12 | [13 empty] | 8560.2371 | 35.84 | 9.9556 | 9472.6284 | 39.66 | 11.0167 | 12090.3795 | 50.62 | 14.0611
13 | [13 empty] | 8560.2371 | 35.84 | 9.9556 | 9472.6284 | 39.66 | 11.0167 | 12090.3795 | 50.62 | 14.0611
14 | [13 empty] | 8560.2371 | 35.84 | 9.9556 | 9472.6284 | 39.66 | 11.0167 | 12090.3795 | 50.62 | 14.0611
15 | [13 empty] | 8560.2371 | 35.84 | 9.9556 | 9472.6284 | 39.66 | 11.0167 | 12090.3795 | 50.62 | 14.0611
16 | 92.8035 | 3.7809 | 1.1986 | 0.216 | 0.3746 | 0.0015 | 0.1287 | 0.1273 | 0.4303 | 0.0048 | 0.5201 | 0.4137 | 0.741 | 8600.8409 | 36.01 | 10.0028 | 9518.0091 | 39.85 | 11.0694 | 12133.3717 | 50.8 | 14.1111 | 12.6 | 0.8
17 | [13 empty] | 8600.8409 | 36.01 | 10.0028 | 9518.0091 | 39.85 | 11.0694 | 12133.3717 | 50.8 | 14.1111
18 | [13 empty] | 8600.8409 | 36.01 | 10.0028 | 9518.0091 | 39.85 | 11.0694 | 12133.3717 | 50.8 | 14.1111
19 | [13 empty] | 8600.8409 | 36.01 | 10.0028 | 9518.0091 | 39.85 | 11.0694 | 12133.3717 | 50.8 | 14.1111
20 | [13 empty] | 8600.8409 | 36.01 | 10.0028 | 9518.0091 | 39.85 | 11.0694 | 12133.3717 | 50.8 | 14.1111
21 | [13 empty] | 8600.8409 | 36.01 | 10.0028 | 9518.0091 | 39.85 | 11.0694 | 12133.3717 | 50.8 | 14.1111
22 | [13 empty] | 8600.8409 | 36.01 | 10.0028 | 9518.0091 | 39.85 | 11.0694 | 12133.3717 | 50.8 | 14.1111
23 | 92.8589 | 3.7267 | 1.2031 | 0.2165 | 0.3744 | 0.005 | 0.13 | 0.1236 | 0.4373 | 0.0036 | 0.5071 | 0.4138 | 0.7409 | 8600.8409 | 36.01 | 10.0028 | 9518.0091 | 39.85 | 11.0694 | 12135.7602 | 50.81 | 14.1139 | 13 | 0.2
24 | [13 empty] | 8600.8409 | 36.01 | 10.0028 | 9518.0091 | 39.85 | 11.0694 | 12135.7602 | 50.81 | 14.1139
25 | [13 empty] | 8600.8409 | 36.01 | 10.0028 | 9518.0091 | 39.85 | 11.0694 | 12135.7602 | 50.81 | 14.1139
26 | [13 empty] | 8600.8409 | 36.01 | 10.0028 | 9518.0091 | 39.85 | 11.0694 | 12135.7602 | 50.81 | 14.1139
27 | [13 empty] | 8600.8409 | 36.01 | 10.0028 | 9518.0091 | 39.85 | 11.0694 | 12135.7602 | 50.81 | 14.1139
28 | [13 empty] | 8600.8409 | 36.01 | 10.0028 | 9518.0091 | 39.85 | 11.0694 | 12135.7602 | 50.81 | 14.1139
29 | [13 empty] | 8600.8409 | 36.01 | 10.0028 | 9518.0091 | 39.85 | 11.0694 | 12135.7602 | 50.81 | 14.1139
30 | 92.8291 | 3.7351 | 1.204 | 0.2161 | 0.3765 | 0.0031 | 0.1306 | 0.1254 | 0.426 | 0.0063 | 0.5334 | 0.4144 | 0.7408 | 8596.0639 | 35.99 | 9.9972 | 9513.2322 | 39.83 | 11.0639 | 12128.5948 | 50.78 | 14.1056
31 | [13 empty] | 8596.0639 | 35.99 | 9.9972 | 9513.2322 | 39.83 | 11.0639 | 12128.5948 | 50.78 | 14.1056 | 12.2 | -0.8
Рівень одоризації відповідає чинним нормативним документам | [13 empty] | 8576.4308 | 35.9078 | 9.9744 | 9491.1867 | 39.7377 | 11.0383
Середньозважене значення теплоти згоряння:
| В. о. начальника Долинського ЛВУМГ | [8 empty] | Фрищин В. О. | [10 empty] | 2019-08-01
[11 empty] | прізвище | [5 empty] | підпис |  |  |  | дата

## додаток
Додаток до Паспорту фізико-хімічних показників природного газу. Маршрут №461
Область | ГРС, прямий споживач | Cередньозважене значення вищої теплоти згоряння
|  | ккал/м³ | МДж/м³ | кВт*год./м³
Маршрут №461 |  | 9491.1867 | 39.7377 | 11.0383
Івано-Франківська | ГРС с.Солотвине | 9491.1867 | 39.7377 | 11.0383
В. о. начальника Долинського ЛВУМГ |  | Фрищин В. О. |  |  | 2019-08-01
|  | прізвище |  | підпис | дата