## паспорт
[6 empty] | ПАСПОРТ ФІЗИКО-ХІМІЧНИХ ПОКАЗНИКІВ ПРИРОДНОГО ГАЗУ №169 | [18 empty] | Маршрут №169
переданого Боярським ЛВУМГ та прийнятого АТ "Київоблгаз", ІП "КОКА-КОЛА БЕВЕРІДЖИЗ УКРАЇНА ЛІМІТЕД"
Олишівський п/м Боярське ЛВУМГ
Вимірювальна хіміко-аналітична лабораторія
по газопроводу "Дашава-Київ-Брянськ-Москва"
Свідоцтво № 32/2018 чинне до 12.07.2021 р. | [20 empty] | за період з 01.07.2019р. по 31.07.2019р.
Число місяця | Компонентний склад, % мол. | [11 empty] | Фізико-хімічні показники газу обчислені на основі компонентного складу, 101,325 кПа | [9 empty] | Температура точки роси вологи (Р = 3.92 МПа), °С | Температура точки роси вуглеводнів, °С | Масова концентрація сірководню, г/м3 | Масова концентрація меркаптанової сірки, г/м3 | Маса механічних домішок, г/м3
[13 empty] | Густина абсолютна, кг/м3,при 20 ºС, | Температура вимірювання/згоряння при 20/25°С
| метан, С1 | етан, С2 | пропан, С3 | ізо-бутан, і-С4 | н-бутан, н-С4 | нео-пентан, нео-С5 | ізо-пентан, і-С5 | н-пентан, н-С5 | гексани та вищі, С6+ | кисень, О2 | азот, N2 | діоксид вуглецю, CО2 |  | Теплота згоряння нижча |  |  | Теплота згоряння вища |  |  | Число Воббе вище
[14 empty] | ккал/м3 | МДж/м3 | кВт⋅год/м3 | ккал/м3 | МДж/м3 | кВт⋅год/м3 | ккал/м3 | МДж/м3 | кВт⋅год/м3
1 | [13 empty] | 8233.0182 | 34.47 | 9.575 | 9116.748 | 38.17 | 10.6028 | 11462.2147 | 47.99 | 13.3306
2 | 88.8117 | 5.1873 | 1.2265 | 0.1296 | 0.2028 | 0.0043 | 0.0548 | 0.046 | 0.0771 | 0.0081 | 1.6311 | 2.6207 | 0.7624 | 8233.0182 | 34.47 | 9.575 | 9116.748 | 38.17 | 10.6028 | 11459.8263 | 47.98 | 13.3278 | -8.2 | -6.4 | 0,0000 | 0,0002 | відсутні
3 | [13 empty] | 8233.0182 | 34.47 | 9.575 | 9116.748 | 38.17 | 10.6028 | 11459.8263 | 47.98 | 13.3278
4 | [13 empty] | 8233.0182 | 34.47 | 9.575 | 9116.748 | 38.17 | 10.6028 | 11459.8263 | 47.98 | 13.3278
5 | [13 empty] | 8233.0182 | 34.47 | 9.575 | 9116.748 | 38.17 | 10.6028 | 11459.8263 | 47.98 | 13.3278
6 | [13 empty] | 8233.0182 | 34.47 | 9.575 | 9116.748 | 38.17 | 10.6028 | 11459.8263 | 47.98 | 13.3278
7 | [13 empty] | 8233.0182 | 34.47 | 9.575 | 9116.748 | 38.17 | 10.6028 | 11459.8263 | 47.98 | 13.3278
8 | [13 empty] | 8233.0182 | 34.47 | 9.575 | 9116.748 | 38.17 | 10.6028 | 11459.8263 | 47.98 | 13.3278
9 | 88.6909 | 5.1813 | 1.3191 | 0.1456 | 0.2446 | 0.0047 | 0.066 | 0.0586 | 0.0863 | 0.0042 | 1.6157 | 2.583 | 0.7648 | 8268.8451 | 34.62 | 9.6167 | 9154.9633 | 38.33 | 10.6472 | 11488.4878 | 48.1 | 13.3611 | -8.2 | -6.4 | 0,0000 | 0,0002 | відсутні
10 | [13 empty] | 8268.8451 | 34.62 | 9.6167 | 9154.9633 | 38.33 | 10.6472 | 11488.4878 | 48.1 | 13.3611
11 | [13 empty] | 8268.8451 | 34.62 | 9.6167 | 9154.9633 | 38.33 | 10.6472 | 11488.4878 | 48.1 | 13.3611
12 | [13 empty] | 8268.8451 | 34.62 | 9.6167 | 9154.9633 | 38.33 | 10.6472 | 11488.4878 | 48.1 | 13.3611
13 | [13 empty] | 8268.8451 | 34.62 | 9.6167 | 9154.9633 | 38.33 | 10.6472 | 11488.4878 | 48.1 | 13.3611
14 | [13 empty] | 8268.8451 | 34.62 | 9.6167 | 9154.9633 | 38.33 | 10.6472 | 11488.4878 | 48.1 | 13.3611
15 | 89.0881 | 5.1373 | 1.1197 | 0.1227 | 0.1885 | 0.0041 | 0.0509 | 0.0411 | 0.0635 | 0.0039 | 1.6103 | 2.5699 | 0.7591 | 8211.522 | 34.38 | 9.55 | 9095.2519 | 38.08 | 10.5778 | 11457.4378 | 47.97 | 13.325 | -8.2 | -6 | 0,0000 | 0,0002 | відсутні
16 | [13 empty] | 8211.522 | 34.38 | 9.55 | 9095.2519 | 38.08 | 10.5778 | 11457.4378 | 47.97 | 13.325
17 | [13 empty] | 8211.522 | 34.38 | 9.55 | 9095.2519 | 38.08 | 10.5778 | 11457.4378 | 47.97 | 13.325
18 | [13 empty] | 8211.522 | 34.38 | 9.55 | 9095.2519 | 38.08 | 10.5778 | 11457.4378 | 47.97 | 13.325
19 | [13 empty] | 8211.522 | 34.38 | 9.55 | 9095.2519 | 38.08 | 10.5778 | 11457.4378 | 47.97 | 13.325
20 | [13 empty] | 8211.522 | 34.38 | 9.55 | 9095.2519 | 38.08 | 10.5778 | 11457.4378 | 47.97 | 13.325
21 | [13 empty] | 8211.522 | 34.38 | 9.55 | 9095.2519 | 38.08 | 10.5778 | 11457.4378 | 47.97 | 13.325
22 | [13 empty] | 8211.522 | 34.38 | 9.55 | 9095.2519 | 38.08 | 10.5778 | 11457.4378 | 47.97 | 13.325
23 | 89.2969 | 5.0179 | 1.1637 | 0.1264 | 0.1939 | 0.0042 | 0.0534 | 0.0439 | 0.0769 | 0.0031 | 1.6423 | 2.3774 | 0.7575 | 8230.6297 | 34.46 | 9.5722 | 9114.3595 | 38.16 | 10.6 | 11493.2647 | 48.12 | 13.3667 | -8.1 | -5.5 | 0,0000 | 0,0002 | відсутні
24 | [13 empty] | 8230.6297 | 34.46 | 9.5722 | 9114.3595 | 38.16 | 10.6 | 11493.2647 | 48.12 | 13.3667
25 | [13 empty] | 8230.6297 | 34.46 | 9.5722 | 9114.3595 | 38.16 | 10.6 | 11493.2647 | 48.12 | 13.3667
26 | [13 empty] | 8230.6297 | 34.46 | 9.5722 | 9114.3595 | 38.16 | 10.6 | 11493.2647 | 48.12 | 13.3667
27 | [13 empty] | 8230.6297 | 34.46 | 9.5722 | 9114.3595 | 38.16 | 10.6 | 11493.2647 | 48.12 | 13.3667
28 | [13 empty] | 8230.6297 | 34.46 | 9.5722 | 9114.3595 | 38.16 | 10.6 | 11493.2647 | 48.12 | 13.3667
29 | [13 empty] | 8230.6297 | 34.46 | 9.5722 | 9114.3595 | 38.16 | 10.6 | 11493.2647 | 48.12 | 13.3667
30 | [13 empty] | 8230.6297 | 34.46 | 9.5722 | 9114.3595 | 38.16 | 10.6 | 11493.2647 | 48.12 | 13.3667
31 | [13 empty] | 8230.6297 | 34.46 | 9.5722 | 9114.3595 | 38.16 | 10.6 | 11493.2647 | 48.12 | 13.3667
Рівень одоризації відповідає чинним нормативним документам | [13 empty] | 8233.8541 | 34.4735 | 9.576 | 9118.0855 | 38.1756 | 10.6043
Середньозважене значення теплоти згоряння:
| В.о. начальника Боярського ЛВУМГ | [8 empty] | Шутішин В.О. | [10 empty] | 2019-08-01
[11 empty] | прізвище | [5 empty] | підпис |  |  |  | дата

## додаток
Додаток до Паспорту фізико-хімічних показників природного газу. Маршрут №169
Область | ГРС, прямий споживач | Cередньозважене значення вищої теплоти згоряння
|  | ккал/м³ | МДж/м³ | кВт*год./м³
Маршрут №169 |  | 9118.0855 | 38.1756 | 10.6043
Київська | В.Димерка | 9117.584 | 38.1735 | 10.6038
Київська | В.Димерка Кока-Кола | 9118.1572 | 38.1759 | 10.6044
Київська | Залісся | 9118.3722 | 38.1768 | 10.6047
Київська | Калита | 9118.3005 | 38.1765 | 10.6046
Київська | Семиполки | 9118.1572 | 38.1759 | 10.6044
В.о. начальника Боярського ЛВУМГ |  | Шутішин В.О. |  |  | 2019-08-01
|  | прізвище |  | підпис | дата