## паспорт
[6 empty] | ПАСПОРТ ФІЗИКО-ХІМІЧНИХ ПОКАЗНИКІВ ПРИРОДНОГО ГАЗУ №23 | [18 empty] | Маршрут №23
переданого Боярським ЛВУМГ та прийнятого АТ "Київоблгаз"
Боярське ЛВУМГ
Вимірювальна хіміко-аналітична лабораторія
по газопроводу "Хотів-Боярка" (ЄКК)
Свідоцтво № 70А-43-14 чинне до 23.07.2019 р. | [20 empty] | за період з 01.07.2019р. по 31.07.2019р.
Число місяця | Компонентний склад, % мол. | [11 empty] | Фізико-хімічні показники газу обчислені на основі компонентного складу, 101,325 кПа | [9 empty] | Температура точки роси вологи (Р = 3.92 МПа), °С | Температура точки роси вуглеводнів, °С | Масова концентрація сірководню, г/м3 | Масова концентрація меркаптанової сірки, г/м3 | Маса механічних домішок, г/м3
[13 empty] | Густина абсолютна, кг/м3,при 20 ºС, | Температура вимірювання/згоряння при 20/25°С
| метан, С1 | етан, С2 | пропан, С3 | ізо-бутан, і-С4 | н-бутан, н-С4 | нео-пентан, нео-С5 | ізо-пентан, і-С5 | н-пентан, н-С5 | гексани та вищі, С6+ | кисень, О2 | азот, N2 | діоксид вуглецю, CО2 |  | Теплота згоряння нижча |  |  | Теплота згоряння вища |  |  | Число Воббе вище
[14 empty] | ккал/м3 | МДж/м3 | кВт⋅год/м3 | ккал/м3 | МДж/м3 | кВт⋅год/м3 | ккал/м3 | МДж/м3 | кВт⋅год/м3
1 | 89.238 | 5.14 | 1.37 | 0.166 | 0.246 | 0 | 0.061 | 0.05 | 0.102 | 0 | 1.883 | 1.741 | 0.757 | 8323.7796 | 34.85 | 9.6806 | 9209.8979 | 38.56 | 10.7111 | 11617.4646 | 48.64 | 13.5111
2 | 89.258 | 5.139 | 1.358 | 0.165 | 0.245 | 0 | 0.061 | 0.05 | 0.102 | 0 | 1.879 | 1.741 | 0.7568 | 8323.7796 | 34.85 | 9.6806 | 9209.8979 | 38.56 | 10.7111 | 11617.4646 | 48.64 | 13.5111 | -5.5 | -4.7
3 | 89.279 | 5.13 | 1.341 | 0.164 | 0.241 | 0 | 0.06 | 0.049 | 0.101 | 0 | 1.896 | 1.736 | 0.7564 | 8314.2258 | 34.81 | 9.6694 | 9200.3441 | 38.52 | 10.7 | 11607.9107 | 48.6 | 13.5
4 | 89.245 | 5.127 | 1.347 | 0.166 | 0.245 | 0 | 0.062 | 0.05 | 0.116 | 0 | 1.907 | 1.732 | 0.7571 | 8323.7796 | 34.85 | 9.6806 | 9209.8979 | 38.56 | 10.7111 | 11617.4646 | 48.64 | 13.5111
5 | 89.269 | 5.127 | 1.335 | 0.165 | 0.243 | 0 | 0.062 | 0.05 | 0.123 | 0 | 1.891 | 1.733 | 0.757 | 8321.3912 | 34.84 | 9.6778 | 9209.8979 | 38.56 | 10.7111 | 11617.4646 | 48.64 | 13.5111
6 | [13 empty] | 8321.3912 | 34.84 | 9.6778 | 9209.8979 | 38.56 | 10.7111 | 11617.4646 | 48.64 | 13.5111
7 | [13 empty] | 8321.3912 | 34.84 | 9.6778 | 9209.8979 | 38.56 | 10.7111 | 11617.4646 | 48.64 | 13.5111
8 | 89.414 | 5.126 | 1.306 | 0.155 | 0.227 | 0 | 0.057 | 0.045 | 0.086 | 0 | 1.898 | 1.683 | 0.7544 | 8304.6719 | 34.77 | 9.6583 | 9190.7902 | 38.48 | 10.6889 | 11612.6877 | 48.62 | 13.5056
9 | 89.407 | 5.113 | 1.345 | 0.16 | 0.236 | 0 | 0.059 | 0.047 | 0.092 | 0 | 1.908 | 1.629 | 0.7547 | 8316.6142 | 34.82 | 9.6722 | 9205.121 | 38.54 | 10.7056 | 11629.4069 | 48.69 | 13.525 | -7.3 | -5.7
10 | 89.367 | 5.108 | 1.363 | 0.165 | 0.245 | 0 | 0.062 | 0.05 | 0.106 | 0 | 1.918 | 1.612 | 0.7555 | 8328.5565 | 34.87 | 9.6861 | 9217.0633 | 38.59 | 10.7194 | 11636.5722 | 48.72 | 13.5333
11 | 89.367 | 5.108 | 1.357 | 0.165 | 0.246 | 0 | 0.062 | 0.05 | 0.109 | 0 | 1.926 | 1.607 | 0.7555 | 8326.1681 | 34.86 | 9.6833 | 9214.6748 | 38.58 | 10.7167 | 11636.5722 | 48.72 | 13.5333
12 | 89.391 | 5.102 | 1.349 | 0.164 | 0.244 | 0 | 0.061 | 0.049 | 0.099 | 0 | 1.93 | 1.608 | 0.755 | 8321.3912 | 34.84 | 9.6778 | 9209.8979 | 38.56 | 10.7111 | 11631.7953 | 48.7 | 13.5278
13 | [13 empty] | 8321.3912 | 34.84 | 9.6778 | 9209.8979 | 38.56 | 10.7111 | 11631.7953 | 48.7 | 13.5278
14 | [13 empty] | 8321.3912 | 34.84 | 9.6778 | 9209.8979 | 38.56 | 10.7111 | 11631.7953 | 48.7 | 13.5278
15 | 89.5 | 5.103 | 1.301 | 0.155 | 0.227 | 0 | 0.057 | 0.045 | 0.083 | 0 | 1.911 | 1.616 | 0.7533 | 8304.6719 | 34.77 | 9.6583 | 9190.7902 | 38.48 | 10.6889 | 11622.2415 | 48.66 | 13.5167
16 | 89.518 | 5.098 | 1.293 | 0.154 | 0.225 | 0 | 0.057 | 0.045 | 0.083 | 0 | 1.91 | 1.615 | 0.7531 | 8302.2835 | 34.76 | 9.6556 | 9190.7902 | 38.48 | 10.6889 | 11622.2415 | 48.66 | 13.5167 | -7.4 | -5.8
17 | 89.499 | 5.107 | 1.289 | 0.154 | 0.226 | 0 | 0.057 | 0.045 | 0.086 | 0 | 1.914 | 1.622 | 0.7533 | 8304.6719 | 34.77 | 9.6583 | 9190.7902 | 38.48 | 10.6889 | 11619.853 | 48.65 | 13.5139
18 | 89.48 | 5.106 | 1.297 | 0.156 | 0.229 | 0 | 0.057 | 0.045 | 0.086 | 0 | 1.919 | 1.62 | 0.7536 | 8304.6719 | 34.77 | 9.6583 | 9193.1787 | 38.49 | 10.6917 | 11622.2415 | 48.66 | 13.5167
19 | 89.473 | 5.101 | 1.304 | 0.158 | 0.232 | 0 | 0.058 | 0.046 | 0.089 | 0 | 1.918 | 1.619 | 0.7538 | 8307.0604 | 34.78 | 9.6611 | 9195.5672 | 38.5 | 10.6944 | 11624.63 | 48.67 | 13.5194
20 | [13 empty] | 8307.0604 | 34.78 | 9.6611 | 9195.5672 | 38.5 | 10.6944 | 11624.63 | 48.67 | 13.5194
21 | [13 empty] | 8307.0604 | 34.78 | 9.6611 | 9195.5672 | 38.5 | 10.6944 | 11624.63 | 48.67 | 13.5194
22 | 89.66 | 4.955 | 1.242 | 0.153 | 0.222 | 0 | 0.057 | 0.045 | 0.091 | 0 | 1.851 | 1.721 | 0.7528 | 8307.0604 | 34.78 | 9.6611 | 9195.5672 | 38.5 | 10.6944 | 11624.63 | 48.67 | 13.5194
23 | 89.856 | 4.834 | 1.208 | 0.151 | 0.219 | 0 | 0.057 | 0.045 | 0.092 | 0 | 1.835 | 1.699 | 0.7513 | 8304.6719 | 34.77 | 9.6583 | 9193.1787 | 38.49 | 10.6917 | 11622.2415 | 48.66 | 13.5167 | -6.4 | -6
24 | 89.809 | 4.852 | 1.217 | 0.153 | 0.221 | 0 | 0.058 | 0.046 | 0.1 | 0 | 1.851 | 1.69 | 0.7518 | 8280.7874 | 34.67 | 9.6306 | 9166.9056 | 38.38 | 10.6611 | 11598.3569 | 48.56 | 13.4889
25 | 89.563 | 4.996 | 1.25 | 0.153 | 0.22 | 0 | 0.058 | 0.046 | 0.103 | 0 | 1.862 | 1.743 | 0.7539 | 8287.9527 | 34.7 | 9.6389 | 9174.071 | 38.41 | 10.6694 | 11598.3569 | 48.56 | 13.4889
26 | 89.451 | 5.062 | 1.264 | 0.153 | 0.222 | 0 | 0.058 | 0.046 | 0.104 | 0 | 1.822 | 1.816 | 0.7551 | 8297.5066 | 34.74 | 9.65 | 9183.6249 | 38.45 | 10.6806 | 11591.1915 | 48.53 | 13.4806
27 | [13 empty] | 8297.5066 | 34.74 | 9.65 | 9183.6249 | 38.45 | 10.6806 | 11591.1915 | 48.53 | 13.4806
28 | [13 empty] | 8297.5066 | 34.74 | 9.65 | 9183.6249 | 38.45 | 10.6806 | 11591.1915 | 48.53 | 13.4806
29 | 89.096 | 5.22 | 1.338 | 0.159 | 0.233 | 0 | 0.059 | 0.047 | 0.105 | 0 | 1.821 | 1.918 | 0.7585 | 8307.0604 | 34.78 | 9.6611 | 9200.3441 | 38.52 | 10.7 | 11591.1915 | 48.53 | 13.4806
30 | 89.14 | 5.198 | 1.336 | 0.161 | 0.235 | 0 | 0.06 | 0.048 | 0.107 | 0 | 1.819 | 1.894 | 0.7582 | 8314.2258 | 34.81 | 9.6694 | 9200.3441 | 38.52 | 10.7 | 11591.1915 | 48.53 | 13.4806 | -5.5 | -4.8 | менше 0,006 | менше 0,02 | відсутні
31 | 89.19 | 5.186 | 1.316 | 0.159 | 0.232 | 0 | 0.059 | 0.047 | 0.103 | 0 | 1.818 | 1.889 | 0.7576 | 8307.0604 | 34.78 | 9.6611 | 9193.1787 | 38.49 | 10.6917 | 11591.1915 | 48.53 | 13.4806
Рівень одоризації відповідає чинним нормативним документам | [13 empty] | 8310.6192 | 34.7949 | 9.6653 | 9198.2422 | 38.5112 | 10.6976
Середньозважене значення теплоти згоряння:
| В.о. начальника Боярського ЛВУМГ | [8 empty] | Шутішин В.О. | [10 empty] | 2019-08-01
[11 empty] | прізвище | [5 empty] | підпис |  |  |  | дата

## додаток
Додаток до Паспорту фізико-хімічних показників природного газу. Маршрут №23
Область | ГРС, прямий споживач | Cередньозважене значення вищої теплоти згоряння
|  | ккал/м³ | МДж/м³ | кВт*год./м³
Маршрут №23 |  | 9198.2422 | 38.5112 | 10.6976
Київська | ГРС-1А Іскра-1 | 9198.2422 | 38.5112 | 10.6976
Київська | ГРС-1А Місто | 0 | 0 | 0
В.о. начальника Боярського ЛВУМГ |  | Шутішин В.О. |  |  | 2019-08-01
|  | прізвище |  | підпис | дата